## Data
Header Information | measured depth (ft) | inclination (°) | azimuth (°) | true vertical depth (ft) | northing +N/-S (ft) | easting +E/-W (ft)
Operator Name | 0 | 0 | 0 | 0 | 0 | 0 | BJU M23A FED 12A-23 496
Caerus Oil & Gas | 100 | 0 | 0 | 100 | 0 | 0 | BJU M23A FED 12B-23 496
Operator Number | 200 | 0 | 0 | 200 | 0 | 0 | BJU M23A FED 12C-23 496
86610 | 300 | 0 | 0 | 300 | 0 | 0 | BJU M23A FED 12D-23 496
Well Name and Number | 400 | 0 | 0 | 400 | 0 | 0 | BJU M23A FED 13A-23 496
BJU M23A FED 25B-23 496 | 500 | 0 | 0 | 500 | 0 | 0 | BJU M23A FED 13B-23 496
API Number (if available) | 600 | 3 | 109.211 | 599.954 | -0.861 | 2.472 | BJU M23A FED 13C-23 496
| 700 | 6 | 109.211 | 699.635 | -3.443 | 9.88 | BJU M23A FED 13D-23 496
Location: QQ SEC TWP RGE | 800 | 9 | 109.211 | 798.768 | -7.737 | 22.204 | BJU M23A FED 14A-23 496
W1/2 SW1/4, S23, T4S, R96W, 6th PM | 900 | 12 | 109.211 | 897.082 | -13.733 | 39.411 | BJU M23A FED 14D-23 496
Citing Type: Planned or Actual | 1000 | 15 | 109.211 | 994.308 | -21.414 | 61.453 | BJU M23A FED 15A-23 496
Planned | 1100 | 18 | 109.211 | 1090.179 | -30.759 | 88.27 | BJU M23A FED 15B-23 496
Deviation Indicator | 1112.926 | 18.388 | 109.211 | 1102.459 | -32.087 | 92.081 | BJU M23A FED 15C-23 496
Directional | 1200 | 18.388 | 109.211 | 1185.087 | -41.125 | 118.018 | BJU M23A FED 21A-23 496
North Reference | 1300 | 18.388 | 109.211 | 1279.981 | -51.505 | 147.806 | BJU M23A FED 21A-27 496
True | 1400 | 18.388 | 109.211 | 1374.876 | -61.885 | 177.594 | BJU M23A FED 21B-26 496
Grid Type | 1500 | 18.388 | 109.211 | 1469.77 | -72.265 | 207.382 | BJU M23A FED 23D-22 496
#VALUE! | 1600 | 18.388 | 109.211 | 1564.664 | -82.645 | 237.17 | BJU M23A FED 24A-22 496
| 1700 | 18.388 | 109.211 | 1659.559 | -93.025 | 266.958 | BJU M23A FED 24B-22 496
| 1800 | 18.388 | 109.211 | 1754.453 | -103.405 | 296.746 | BJU M23A FED 24C-22 496
| 1900 | 18.388 | 109.211 | 1849.347 | -113.784 | 326.534 | BJU M23A FED 24D-22 496
| 2000 | 18.388 | 109.211 | 1944.242 | -124.164 | 356.322 | BJU M23A FED 24D-23 496
| 2100 | 18.388 | 109.211 | 2039.136 | -134.544 | 386.11 | BJU M23A FED 25A-23 496
| 2200 | 18.388 | 109.211 | 2134.03 | -144.924 | 415.898 | BJU M23A FED 25B-22 496
| 2300 | 18.388 | 109.211 | 2228.925 | -155.304 | 445.686 | BJU M23A FED 25B-23 496
| 2400 | 18.388 | 109.211 | 2323.819 | -165.684 | 475.474 | BJU M23A FED 25C-22 496
| 2500 | 18.388 | 109.211 | 2418.713 | -176.064 | 505.262 | BJU M23A FED 25D-22 496
| 2600 | 18.388 | 109.211 | 2513.608 | -186.444 | 535.05
| 2700 | 18.388 | 109.211 | 2608.502 | -196.824 | 564.838
| 2800 | 18.388 | 109.211 | 2703.396 | -207.204 | 594.626
| 2900 | 18.388 | 109.211 | 2798.291 | -217.584 | 624.414
| 3000 | 18.388 | 109.211 | 2893.185 | -227.964 | 654.202
| 3100 | 18.388 | 109.211 | 2988.079 | -238.344 | 683.99
| 3200 | 18.388 | 109.211 | 3082.974 | -248.724 | 713.778
| 3300 | 18.388 | 109.211 | 3177.868 | -259.104 | 743.566
| 3400 | 18.388 | 109.211 | 3272.762 | -269.484 | 773.354
| 3500 | 18.388 | 109.211 | 3367.657 | -279.864 | 803.142
| 3600 | 18.388 | 109.211 | 3462.551 | -290.244 | 832.93
| 3700 | 18.388 | 109.211 | 3557.445 | -300.624 | 862.718
| 3800 | 18.388 | 109.211 | 3652.339 | -311.004 | 892.506
| 3900 | 18.388 | 109.211 | 3747.234 | -321.383 | 922.294
| 4000 | 18.388 | 109.211 | 3842.128 | -331.763 | 952.082
| 4100 | 18.388 | 109.211 | 3937.022 | -342.143 | 981.87
| 4200 | 18.388 | 109.211 | 4031.917 | -352.523 | 1011.658
| 4300 | 18.388 | 109.211 | 4126.811 | -362.903 | 1041.446
| 4400 | 18.388 | 109.211 | 4221.705 | -373.283 | 1071.234
| 4500 | 18.388 | 109.211 | 4316.6 | -383.663 | 1101.022
| 4600 | 18.388 | 109.211 | 4411.494 | -394.043 | 1130.81
| 4700 | 18.388 | 109.211 | 4506.388 | -404.423 | 1160.598
| 4800 | 18.388 | 109.211 | 4601.283 | -414.803 | 1190.386
| 4900 | 18.388 | 109.211 | 4696.177 | -425.183 | 1220.173
| 5000 | 18.388 | 109.211 | 4791.071 | -435.563 | 1249.961
| 5100 | 18.388 | 109.211 | 4885.966 | -445.943 | 1279.749
| 5200 | 18.388 | 109.211 | 4980.86 | -456.323 | 1309.537
| 5300 | 18.388 | 109.211 | 5075.754 | -466.703 | 1339.325
| 5400 | 18.388 | 109.211 | 5170.649 | -477.083 | 1369.113
| 5500 | 18.388 | 109.211 | 5265.543 | -487.463 | 1398.901
| 5600 | 18.388 | 109.211 | 5360.437 | -497.843 | 1428.689
| 5700 | 18.388 | 109.211 | 5455.332 | -508.223 | 1458.477
| 5800 | 18.388 | 109.211 | 5550.226 | -518.603 | 1488.265
| 5900 | 18.388 | 109.211 | 5645.12 | -528.983 | 1518.053
| 6000 | 18.388 | 109.211 | 5740.015 | -539.362 | 1547.841
| 6100 | 18.388 | 109.211 | 5834.909 | -549.742 | 1577.629
| 6200 | 18.388 | 109.211 | 5929.803 | -560.122 | 1607.417
| 6300 | 18.388 | 109.211 | 6024.698 | -570.502 | 1637.205
| 6400 | 18.388 | 109.211 | 6119.592 | -580.882 | 1666.993
| 6500 | 18.388 | 109.211 | 6214.486 | -591.262 | 1696.781
| 6600 | 18.388 | 109.211 | 6309.381 | -601.642 | 1726.569
| 6700 | 18.388 | 109.211 | 6404.275 | -612.022 | 1756.357
| 6800 | 18.388 | 109.211 | 6499.169 | -622.402 | 1786.145
| 6900 | 18.388 | 109.211 | 6594.064 | -632.782 | 1815.933
| 7000 | 18.388 | 109.211 | 6688.958 | -643.162 | 1845.721
| 7100 | 18.388 | 109.211 | 6783.852 | -653.542 | 1875.509
| 7200 | 18.388 | 109.211 | 6878.747 | -663.922 | 1905.297
| 7300 | 18.388 | 109.211 | 6973.641 | -674.302 | 1935.085
| 7400 | 18.388 | 109.211 | 7068.535 | -684.682 | 1964.873
| 7500 | 18.388 | 109.211 | 7163.43 | -695.062 | 1994.661
| 7600 | 18.388 | 109.211 | 7258.324 | -705.442 | 2024.449
| 7700 | 18.388 | 109.211 | 7353.218 | -715.822 | 2054.237
| 7800 | 18.388 | 109.211 | 7448.113 | -726.202 | 2084.025
| 7862.626 | 18.388 | 109.211 | 7507.541 | -732.702 | 2102.68
| 7900 | 17.267 | 109.211 | 7543.12 | -736.467 | 2113.484
| 8000 | 14.267 | 109.211 | 7639.347 | -745.407 | 2139.14
| 8100 | 11.267 | 109.211 | 7736.863 | -752.678 | 2160.005
| 8200 | 8.267 | 109.211 | 7835.403 | -758.259 | 2176.022
| 8300 | 5.267 | 109.211 | 7934.695 | -762.136 | 2187.147
| 8400 | 2.267 | 109.211 | 8034.467 | -764.297 | 2193.35
| 8475.552 | 0 | 0 | 8110 | -764.789 | 2194.761
| 8500 | 0.367 | 250 | 8134.448 | -764.816 | 2194.687
| 8565.132 | 1.344 | 250 | 8199.572 | -765.148 | 2193.774
| 8600 | 1.344 | 250 | 8234.43 | -765.428 | 2193.005
| 8700 | 1.344 | 250 | 8334.402 | -766.23 | 2190.802
| 8800 | 1.344 | 250 | 8434.375 | -767.032 | 2188.598
| 8900 | 1.344 | 250 | 8534.347 | -767.834 | 2186.395
| 9000 | 1.344 | 250 | 8634.32 | -768.636 | 2184.191
| 9100 | 1.344 | 250 | 8734.292 | -769.438 | 2181.988
| 9200 | 1.344 | 250 | 8834.265 | -770.24 | 2179.784
| 9300 | 1.344 | 250 | 8934.237 | -771.042 | 2177.58
| 9400 | 1.344 | 250 | 9034.21 | -771.844 | 2175.377
| 9500 | 1.344 | 250 | 9134.182 | -772.646 | 2173.173
| 9600 | 1.344 | 250 | 9234.155 | -773.448 | 2170.97
| 9700 | 1.344 | 250 | 9334.127 | -774.25 | 2168.766
| 9800 | 1.344 | 250 | 9434.1 | -775.052 | 2166.563
| 9900 | 1.344 | 250 | 9534.072 | -775.854 | 2164.359
| 10000 | 1.344 | 250 | 9634.045 | -776.656 | 2162.155
| 10100 | 1.344 | 250 | 9734.017 | -777.458 | 2159.952
| 10200 | 1.344 | 250 | 9833.99 | -778.26 | 2157.748
| 10300 | 1.344 | 250 | 9933.962 | -779.062 | 2155.545
| 10400 | 1.344 | 250 | 10033.935 | -779.864 | 2153.341
| 10500 | 1.344 | 250 | 10133.907 | -780.666 | 2151.138
| 10600 | 1.344 | 250 | 10233.88 | -781.468 | 2148.934
| 10700 | 1.344 | 250 | 10333.852 | -782.27 | 2146.731
| 10800 | 1.344 | 250 | 10433.825 | -783.072 | 2144.527
| 10900 | 1.344 | 250 | 10533.797 | -783.874 | 2142.323
| 11000 | 1.344 | 250 | 10633.77 | -784.676 | 2140.12
| 11100 | 1.344 | 250 | 10733.742 | -785.478 | 2137.916
| 11200 | 1.344 | 250 | 10833.715 | -786.28 | 2135.713
| 11300 | 1.344 | 250 | 10933.687 | -787.082 | 2133.509
| 11400 | 1.344 | 250 | 11033.66 | -787.884 | 2131.306
| 11500 | 1.344 | 250 | 11133.632 | -788.686 | 2129.102
| 11600 | 1.344 | 250 | 11233.605 | -789.488 | 2126.898
| 11700 | 1.344 | 250 | 11333.577 | -790.29 | 2124.695
| 11800 | 1.344 | 250 | 11433.55 | -791.092 | 2122.491
| 11900 | 1.344 | 250 | 11533.522 | -791.894 | 2120.288
| 12000 | 1.344 | 250 | 11633.495 | -792.696 | 2118.084
| 12100 | 1.344 | 250 | 11733.467 | -793.498 | 2115.881
| 12200 | 1.344 | 250 | 11833.44 | -794.3 | 2113.677
| 12300 | 1.344 | 250 | 11933.412 | -795.102 | 2111.474
| 12400 | 1.344 | 250 | 12033.385 | -795.904 | 2109.27
| 12500 | 1.344 | 250 | 12133.357 | -796.706 | 2107.066
| 12600 | 1.344 | 250 | 12233.33 | -797.508 | 2104.863
| 12700 | 1.344 | 250 | 12333.302 | -798.31 | 2102.659
| 12784.721 | 1.344 | 250 | 12418 | -798.99 | 2100.792

## Sheet1 (hidden)
Nichols Federal 0994-24-21E
Nichols 0994-24-21W
Nichols 0994-24-20W
Nichols Federal 0994-24-20E
Nichols Federal 0994-24-19E
Nichols 0994-24-19W
Nichols 0994-24-18W
Nichols Federal 0994-24-18E
Nichols Federal 0994-24-17E
Nichols 0994-24-17W
Nichols 0994-24-16E
Nichols 0994-24-15E
Nichols 0994-24-16W
Nichols 0994-24-13E
Nichols 0994-24-12E
Nichols 0994-24-12W
Nichols 0994-24-11W
Nichols 0994-24-11E
Nichols 0994-24-10E
Nichols 0994-24-10W

## Lookup (hidden)
North Reference | RetunValue | Grid Type | ReturnValue | Deviation Indicator | ReturnValue
| 2 |  | 0 |  | 2
True |  | SPCS-Colorado Central-NAD27 |  | Directional
Grid |  | SPCS-Colorado Central-NAD83 |  | High Angle
|  | SPCS-Colorado North-NAD27 |  | Horizontal
SPCS-Colorado North-NAD83
SPCS-Colorado South-NAD27
SPCS-Colorado South-NAD83
UTM-Zone 12 NAD27
UTM-Zone 12 NAD83
UTM-Zone 13 NAD27
UTM-Zone 13 NAD83