## Data
Header Information | measured depth (ft) | inclination (°) | azimuth (°) | true vertical depth (ft) | northing +N/-S (ft) | easting +E/-W (ft)
Operator Name | 0 | 0 | 0 | 0 | 0 | 0 | BJU M23A FED 12A-23 496
Caerus Oil & Gas | 100 | 0 | 0 | 100 | 0 | 0 | BJU M23A FED 12B-23 496
Operator Number | 200 | 0 | 0 | 200 | 0 | 0 | BJU M23A FED 12C-23 496
86610 | 300 | 0 | 0 | 300 | 0 | 0 | BJU M23A FED 12D-23 496
Well Name and Number | 400 | 3 | 257.761 | 399.954 | -0.555 | -2.558 | BJU M23A FED 13A-23 496
BJU M23A FED 25C-22 496 | 500 | 6 | 257.761 | 499.635 | -2.218 | -10.225 | BJU M23A FED 13B-23 496
API Number (if available) | 600 | 9 | 257.761 | 598.768 | -4.985 | -22.979 | BJU M23A FED 13C-23 496
| 700 | 12 | 257.761 | 697.082 | -8.847 | -40.786 | BJU M23A FED 13D-23 496
Location: QQ SEC TWP RGE | 800 | 15 | 257.761 | 794.308 | -13.796 | -63.598 | BJU M23A FED 14A-23 496
W1/2 SW1/4, S23, T4S, R96W, 6th PM | 900 | 18 | 257.761 | 890.179 | -19.816 | -91.351 | BJU M23A FED 14D-23 496
Citing Type: Planned or Actual | 1000 | 21 | 257.761 | 984.432 | -26.891 | -123.969 | BJU M23A FED 15A-23 496
Planned | 1034.679 | 22.04 | 257.761 | 1016.693 | -29.588 | -136.401 | BJU M23A FED 15B-23 496
Deviation Indicator | 1100 | 22.04 | 257.761 | 1077.241 | -34.784 | -160.356 | BJU M23A FED 15C-23 496
Directional | 1200 | 22.04 | 257.761 | 1169.933 | -42.739 | -197.029 | BJU M23A FED 21A-23 496
North Reference | 1300 | 22.04 | 257.761 | 1262.625 | -50.695 | -233.702 | BJU M23A FED 21A-27 496
True | 1400 | 22.04 | 257.761 | 1355.317 | -58.65 | -270.375 | BJU M23A FED 21B-26 496
Grid Type | 1500 | 22.04 | 257.761 | 1448.009 | -66.605 | -307.048 | BJU M23A FED 23D-22 496
#VALUE! | 1600 | 22.04 | 257.761 | 1540.701 | -74.56 | -343.722 | BJU M23A FED 24A-22 496
| 1700 | 22.04 | 257.761 | 1633.393 | -82.515 | -380.395 | BJU M23A FED 24B-22 496
| 1800 | 22.04 | 257.761 | 1726.084 | -90.47 | -417.068 | BJU M23A FED 24C-22 496
| 1900 | 22.04 | 257.761 | 1818.776 | -98.425 | -453.741 | BJU M23A FED 24D-22 496
| 2000 | 22.04 | 257.761 | 1911.468 | -106.38 | -490.414 | BJU M23A FED 24D-23 496
| 2100 | 22.04 | 257.761 | 2004.16 | -114.335 | -527.087 | BJU M23A FED 25A-23 496
| 2200 | 22.04 | 257.761 | 2096.852 | -122.29 | -563.76 | BJU M23A FED 25B-22 496
| 2300 | 22.04 | 257.761 | 2189.544 | -130.245 | -600.433 | BJU M23A FED 25B-23 496
| 2400 | 22.04 | 257.761 | 2282.236 | -138.201 | -637.106 | BJU M23A FED 25C-22 496
| 2500 | 22.04 | 257.761 | 2374.928 | -146.156 | -673.779 | BJU M23A FED 25D-22 496
| 2600 | 22.04 | 257.761 | 2467.62 | -154.111 | -710.452
| 2700 | 22.04 | 257.761 | 2560.312 | -162.066 | -747.126
| 2800 | 22.04 | 257.761 | 2653.004 | -170.021 | -783.799
| 2900 | 22.04 | 257.761 | 2745.696 | -177.976 | -820.472
| 3000 | 22.04 | 257.761 | 2838.388 | -185.931 | -857.145
| 3100 | 22.04 | 257.761 | 2931.08 | -193.886 | -893.818
| 3200 | 22.04 | 257.761 | 3023.772 | -201.841 | -930.491
| 3300 | 22.04 | 257.761 | 3116.464 | -209.796 | -967.164
| 3400 | 22.04 | 257.761 | 3209.156 | -217.752 | -1003.837
| 3500 | 22.04 | 257.761 | 3301.848 | -225.707 | -1040.51
| 3600 | 22.04 | 257.761 | 3394.54 | -233.662 | -1077.183
| 3700 | 22.04 | 257.761 | 3487.232 | -241.617 | -1113.856
| 3800 | 22.04 | 257.761 | 3579.924 | -249.572 | -1150.53
| 3900 | 22.04 | 257.761 | 3672.616 | -257.527 | -1187.203
| 4000 | 22.04 | 257.761 | 3765.308 | -265.482 | -1223.876
| 4100 | 22.04 | 257.761 | 3858 | -273.437 | -1260.549
| 4200 | 22.04 | 257.761 | 3950.692 | -281.392 | -1297.222
| 4300 | 22.04 | 257.761 | 4043.384 | -289.347 | -1333.895
| 4400 | 22.04 | 257.761 | 4136.076 | -297.302 | -1370.568
| 4500 | 22.04 | 257.761 | 4228.768 | -305.258 | -1407.241
| 4600 | 22.04 | 257.761 | 4321.46 | -313.213 | -1443.914
| 4700 | 22.04 | 257.761 | 4414.152 | -321.168 | -1480.587
| 4800 | 22.04 | 257.761 | 4506.844 | -329.123 | -1517.26
| 4900 | 22.04 | 257.761 | 4599.536 | -337.078 | -1553.933
| 5000 | 22.04 | 257.761 | 4692.228 | -345.033 | -1590.607
| 5100 | 22.04 | 257.761 | 4784.919 | -352.988 | -1627.28
| 5200 | 22.04 | 257.761 | 4877.611 | -360.943 | -1663.953
| 5300 | 22.04 | 257.761 | 4970.303 | -368.898 | -1700.626
| 5400 | 22.04 | 257.761 | 5062.995 | -376.853 | -1737.299
| 5500 | 22.04 | 257.761 | 5155.687 | -384.809 | -1773.972
| 5600 | 22.04 | 257.761 | 5248.379 | -392.764 | -1810.645
| 5700 | 22.04 | 257.761 | 5341.071 | -400.719 | -1847.318
| 5800 | 22.04 | 257.761 | 5433.763 | -408.674 | -1883.991
| 5900 | 22.04 | 257.761 | 5526.455 | -416.629 | -1920.664
| 6000 | 22.04 | 257.761 | 5619.147 | -424.584 | -1957.337
| 6100 | 22.04 | 257.761 | 5711.839 | -432.539 | -1994.011
| 6200 | 22.04 | 257.761 | 5804.531 | -440.494 | -2030.684
| 6300 | 22.04 | 257.761 | 5897.223 | -448.449 | -2067.357
| 6400 | 22.04 | 257.761 | 5989.915 | -456.404 | -2104.03
| 6500 | 22.04 | 257.761 | 6082.607 | -464.359 | -2140.703
| 6600 | 22.04 | 257.761 | 6175.299 | -472.315 | -2177.376
| 6700 | 22.04 | 257.761 | 6267.991 | -480.27 | -2214.049
| 6800 | 22.04 | 257.761 | 6360.683 | -488.225 | -2250.722
| 6900 | 22.04 | 257.761 | 6453.375 | -496.18 | -2287.395
| 7000 | 22.04 | 257.761 | 6546.067 | -504.135 | -2324.068
| 7100 | 22.04 | 257.761 | 6638.759 | -512.09 | -2360.741
| 7200 | 22.04 | 257.761 | 6731.451 | -520.045 | -2397.414
| 7300 | 22.04 | 257.761 | 6824.143 | -528 | -2434.088
| 7400 | 22.04 | 257.761 | 6916.835 | -535.955 | -2470.761
| 7500 | 22.04 | 257.761 | 7009.527 | -543.91 | -2507.434
| 7600 | 22.04 | 257.761 | 7102.219 | -551.866 | -2544.107
| 7700 | 22.04 | 257.761 | 7194.911 | -559.821 | -2580.78
| 7743.581 | 22.04 | 257.761 | 7235.307 | -563.288 | -2596.762
| 7800 | 20.348 | 257.761 | 7287.908 | -567.611 | -2616.695
| 7900 | 17.348 | 257.761 | 7382.535 | -574.459 | -2648.263
| 8000 | 14.348 | 257.761 | 7478.723 | -580.247 | -2674.947
| 8100 | 11.348 | 257.761 | 7576.208 | -584.961 | -2696.676
| 8200 | 8.348 | 257.761 | 7674.724 | -588.586 | -2713.388
| 8300 | 5.348 | 257.761 | 7773.999 | -591.113 | -2725.039
| 8400 | 2.348 | 257.761 | 7873.762 | -592.536 | -2731.597
| 8478.26 | 0 | 0 | 7952 | -592.875 | -2733.163
| 8500 | 0.326 | 250 | 7973.74 | -592.897 | -2733.221
| 8571.211 | 1.394 | 250 | 8044.942 | -593.262 | -2734.226
| 8600 | 1.394 | 250 | 8073.722 | -593.502 | -2734.884
| 8700 | 1.394 | 250 | 8173.693 | -594.334 | -2737.171
| 8800 | 1.394 | 250 | 8273.663 | -595.166 | -2739.457
| 8900 | 1.394 | 250 | 8373.634 | -595.998 | -2741.744
| 9000 | 1.394 | 250 | 8473.604 | -596.831 | -2744.03
| 9100 | 1.394 | 250 | 8573.574 | -597.663 | -2746.317
| 9200 | 1.394 | 250 | 8673.545 | -598.495 | -2748.603
| 9300 | 1.394 | 250 | 8773.515 | -599.327 | -2750.89
| 9400 | 1.394 | 250 | 8873.486 | -600.159 | -2753.176
| 9500 | 1.394 | 250 | 8973.456 | -600.992 | -2755.463
| 9600 | 1.394 | 250 | 9073.426 | -601.824 | -2757.749
| 9700 | 1.394 | 250 | 9173.397 | -602.656 | -2760.036
| 9800 | 1.394 | 250 | 9273.367 | -603.488 | -2762.322
| 9900 | 1.394 | 250 | 9373.338 | -604.32 | -2764.608
| 10000 | 1.394 | 250 | 9473.308 | -605.153 | -2766.895
| 10100 | 1.394 | 250 | 9573.278 | -605.985 | -2769.181
| 10200 | 1.394 | 250 | 9673.249 | -606.817 | -2771.468
| 10300 | 1.394 | 250 | 9773.219 | -607.649 | -2773.754
| 10400 | 1.394 | 250 | 9873.189 | -608.481 | -2776.041
| 10500 | 1.394 | 250 | 9973.16 | -609.314 | -2778.327
| 10600 | 1.394 | 250 | 10073.13 | -610.146 | -2780.614
| 10700 | 1.394 | 250 | 10173.101 | -610.978 | -2782.9
| 10800 | 1.394 | 250 | 10273.071 | -611.81 | -2785.187
| 10900 | 1.394 | 250 | 10373.041 | -612.642 | -2787.473
| 11000 | 1.394 | 250 | 10473.012 | -613.475 | -2789.76
| 11100 | 1.394 | 250 | 10572.982 | -614.307 | -2792.046
| 11200 | 1.394 | 250 | 10672.953 | -615.139 | -2794.333
| 11300 | 1.394 | 250 | 10772.923 | -615.971 | -2796.619
| 11400 | 1.394 | 250 | 10872.893 | -616.803 | -2798.906
| 11500 | 1.394 | 250 | 10972.864 | -617.636 | -2801.192
| 11600 | 1.394 | 250 | 11072.834 | -618.468 | -2803.479
| 11700 | 1.394 | 250 | 11172.805 | -619.3 | -2805.765
| 11800 | 1.394 | 250 | 11272.775 | -620.132 | -2808.052
| 11900 | 1.394 | 250 | 11372.745 | -620.964 | -2810.338
| 12000 | 1.394 | 250 | 11472.716 | -621.797 | -2812.624
| 12100 | 1.394 | 250 | 11572.686 | -622.629 | -2814.911
| 12200 | 1.394 | 250 | 11672.657 | -623.461 | -2817.197
| 12300 | 1.394 | 250 | 11772.627 | -624.293 | -2819.484
| 12400 | 1.394 | 250 | 11872.597 | -625.125 | -2821.77
| 12500 | 1.394 | 250 | 11972.568 | -625.958 | -2824.057
| 12600 | 1.394 | 250 | 12072.538 | -626.79 | -2826.343
| 12635 | 1.394 | 250 | 12107 | -627.077 | -2827.132

## Sheet1 (hidden)
Nichols Federal 0994-24-21E
Nichols 0994-24-21W
Nichols 0994-24-20W
Nichols Federal 0994-24-20E
Nichols Federal 0994-24-19E
Nichols 0994-24-19W
Nichols 0994-24-18W
Nichols Federal 0994-24-18E
Nichols Federal 0994-24-17E
Nichols 0994-24-17W
Nichols 0994-24-16E
Nichols 0994-24-15E
Nichols 0994-24-16W
Nichols 0994-24-13E
Nichols 0994-24-12E
Nichols 0994-24-12W
Nichols 0994-24-11W
Nichols 0994-24-11E
Nichols 0994-24-10E
Nichols 0994-24-10W

## Lookup (hidden)
North Reference | RetunValue | Grid Type | ReturnValue | Deviation Indicator | ReturnValue
| 2 |  | 0 |  | 2
True |  | SPCS-Colorado Central-NAD27 |  | Directional
Grid |  | SPCS-Colorado Central-NAD83 |  | High Angle
|  | SPCS-Colorado North-NAD27 |  | Horizontal
SPCS-Colorado North-NAD83
SPCS-Colorado South-NAD27
SPCS-Colorado South-NAD83
UTM-Zone 12 NAD27
UTM-Zone 12 NAD83
UTM-Zone 13 NAD27
UTM-Zone 13 NAD83