## Data
Header Information | measured depth (ft) | inclination (°) | azimuth (°) | true vertical depth (ft) | northing +N/-S (ft) | easting +E/-W (ft)
Operator Name | 0 | 0 | 0 | 0 | 0 | 0 | BJU M23A FED 12A-23 496
Caerus Oil & Gas | 100 | 0 | 0 | 100 | 0 | 0 | BJU M23A FED 12B-23 496
Operator Number | 200 | 0 | 0 | 200 | 0 | 0 | BJU M23A FED 12C-23 496
86610 | 250 | 0 | 0 | 250 | 0 | 0 | BJU M23A FED 12D-23 496
Well Name and Number | 300 | 1.5 | 252.486 | 299.994 | -0.197 | -0.624 | BJU M23A FED 13A-23 496
BJU M23A FED 25D-22 496 | 400 | 4.5 | 252.486 | 399.846 | -1.772 | -5.615 | BJU M23A FED 13B-23 496
API Number (if available) | 500 | 7.5 | 252.486 | 499.287 | -4.917 | -15.582 | BJU M23A FED 13C-23 496
| 600 | 10.5 | 252.486 | 598.044 | -9.624 | -30.498 | BJU M23A FED 13D-23 496
Location: QQ SEC TWP RGE | 700 | 13.5 | 252.486 | 695.848 | -15.88 | -50.323 | BJU M23A FED 14A-23 496
W1/2 SW1/4, S23, T4S, R96W, 6th PM | 800 | 16.5 | 252.486 | 792.429 | -23.668 | -75.003 | BJU M23A FED 14D-23 496
Citing Type: Planned or Actual | 900 | 19.5 | 252.486 | 887.524 | -32.967 | -104.469 | BJU M23A FED 15A-23 496
Planned | 960.913 | 21.327 | 252.486 | 944.609 | -39.36 | -124.729 | BJU M23A FED 15B-23 496
Deviation Indicator | 1000 | 21.327 | 252.486 | 981.02 | -43.638 | -138.286 | BJU M23A FED 15C-23 496
Directional | 1100 | 21.327 | 252.486 | 1074.171 | -54.583 | -172.97 | BJU M23A FED 25C-23 496
North Reference | 1200 | 21.327 | 252.486 | 1167.323 | -65.528 | -207.653 | BJU M23A FED 21A-27 496
True | 1300 | 21.327 | 252.486 | 1260.475 | -76.473 | -242.337 | BJU M23A FED 21B-26 496
Grid Type | 1400 | 21.327 | 252.486 | 1353.627 | -87.418 | -277.021 | BJU M23A FED 23D-22 496
#VALUE! | 1500 | 21.327 | 252.486 | 1446.778 | -98.363 | -311.704 | BJU M23A FED 24A-22 496
| 1600 | 21.327 | 252.486 | 1539.93 | -109.308 | -346.388 | BJU M23A FED 24B-22 496
| 1700 | 21.327 | 252.486 | 1633.082 | -120.253 | -381.072 | BJU M23A FED 24C-22 496
| 1800 | 21.327 | 252.486 | 1726.234 | -131.198 | -415.755 | BJU M23A FED 24D-22 496
| 1900 | 21.327 | 252.486 | 1819.385 | -142.143 | -450.439 | BJU M23A FED 24D-23 496
| 2000 | 21.327 | 252.486 | 1912.537 | -153.088 | -485.123 | BJU M23A FED 25A-23 496
| 2100 | 21.327 | 252.486 | 2005.689 | -164.033 | -519.806 | BJU M23A FED 25B-22 496
| 2200 | 21.327 | 252.486 | 2098.841 | -174.978 | -554.49 | BJU M23A FED 25B-23 496
| 2300 | 21.327 | 252.486 | 2191.992 | -185.923 | -589.174 | BJU M23A FED 25C-22 496
| 2400 | 21.327 | 252.486 | 2285.144 | -196.868 | -623.857 | BJU M23A FED 25D-22 496
| 2500 | 21.327 | 252.486 | 2378.296 | -207.813 | -658.541
| 2600 | 21.327 | 252.486 | 2471.448 | -218.758 | -693.225
| 2700 | 21.327 | 252.486 | 2564.599 | -229.703 | -727.909
| 2800 | 21.327 | 252.486 | 2657.751 | -240.647 | -762.592
| 2900 | 21.327 | 252.486 | 2750.903 | -251.592 | -797.276
| 3000 | 21.327 | 252.486 | 2844.055 | -262.537 | -831.96
| 3100 | 21.327 | 252.486 | 2937.206 | -273.482 | -866.643
| 3200 | 21.327 | 252.486 | 3030.358 | -284.427 | -901.327
| 3300 | 21.327 | 252.486 | 3123.51 | -295.372 | -936.011
| 3400 | 21.327 | 252.486 | 3216.662 | -306.317 | -970.694
| 3500 | 21.327 | 252.486 | 3309.813 | -317.262 | -1005.378
| 3600 | 21.327 | 252.486 | 3402.965 | -328.207 | -1040.062
| 3700 | 21.327 | 252.486 | 3496.117 | -339.152 | -1074.745
| 3800 | 21.327 | 252.486 | 3589.269 | -350.097 | -1109.429
| 3900 | 21.327 | 252.486 | 3682.42 | -361.042 | -1144.113
| 4000 | 21.327 | 252.486 | 3775.572 | -371.987 | -1178.796
| 4100 | 21.327 | 252.486 | 3868.724 | -382.932 | -1213.48
| 4200 | 21.327 | 252.486 | 3961.876 | -393.877 | -1248.164
| 4300 | 21.327 | 252.486 | 4055.027 | -404.822 | -1282.848
| 4400 | 21.327 | 252.486 | 4148.179 | -415.767 | -1317.531
| 4500 | 21.327 | 252.486 | 4241.331 | -426.712 | -1352.215
| 4600 | 21.327 | 252.486 | 4334.483 | -437.657 | -1386.899
| 4700 | 21.327 | 252.486 | 4427.634 | -448.602 | -1421.582
| 4800 | 21.327 | 252.486 | 4520.786 | -459.547 | -1456.266
| 4900 | 21.327 | 252.486 | 4613.938 | -470.492 | -1490.95
| 5000 | 21.327 | 252.486 | 4707.09 | -481.437 | -1525.633
| 5100 | 21.327 | 252.486 | 4800.242 | -492.382 | -1560.317
| 5200 | 21.327 | 252.486 | 4893.393 | -503.327 | -1595.001
| 5300 | 21.327 | 252.486 | 4986.545 | -514.272 | -1629.684
| 5400 | 21.327 | 252.486 | 5079.697 | -525.216 | -1664.368
| 5500 | 21.327 | 252.486 | 5172.849 | -536.161 | -1699.052
| 5600 | 21.327 | 252.486 | 5266 | -547.106 | -1733.735
| 5700 | 21.327 | 252.486 | 5359.152 | -558.051 | -1768.419
| 5800 | 21.327 | 252.486 | 5452.304 | -568.996 | -1803.103
| 5900 | 21.327 | 252.486 | 5545.456 | -579.941 | -1837.787
| 6000 | 21.327 | 252.486 | 5638.607 | -590.886 | -1872.47
| 6100 | 21.327 | 252.486 | 5731.759 | -601.831 | -1907.154
| 6200 | 21.327 | 252.486 | 5824.911 | -612.776 | -1941.838
| 6300 | 21.327 | 252.486 | 5918.063 | -623.721 | -1976.521
| 6400 | 21.327 | 252.486 | 6011.214 | -634.666 | -2011.205
| 6500 | 21.327 | 252.486 | 6104.366 | -645.611 | -2045.889
| 6600 | 21.327 | 252.486 | 6197.518 | -656.556 | -2080.572
| 6700 | 21.327 | 252.486 | 6290.67 | -667.501 | -2115.256
| 6800 | 21.327 | 252.486 | 6383.821 | -678.446 | -2149.94
| 6900 | 21.327 | 252.486 | 6476.973 | -689.391 | -2184.623
| 7000 | 21.327 | 252.486 | 6570.125 | -700.336 | -2219.307
| 7100 | 21.327 | 252.486 | 6663.277 | -711.281 | -2253.991
| 7200 | 21.327 | 252.486 | 6756.428 | -722.226 | -2288.675
| 7300 | 21.327 | 252.486 | 6849.58 | -733.171 | -2323.358
| 7400 | 21.327 | 252.486 | 6942.732 | -744.116 | -2358.042
| 7500 | 21.327 | 252.486 | 7035.884 | -755.061 | -2392.726
| 7600 | 21.327 | 252.486 | 7129.035 | -766.006 | -2427.409
| 7700 | 21.327 | 252.486 | 7222.187 | -776.951 | -2462.093
| 7730.277 | 21.327 | 252.486 | 7250.391 | -780.264 | -2472.594
| 7800 | 19.236 | 252.486 | 7315.787 | -787.537 | -2495.641
| 7900 | 16.236 | 252.486 | 7411.024 | -796.703 | -2524.688
| 8000 | 13.236 | 252.486 | 7507.723 | -804.357 | -2548.942
| 8100 | 10.236 | 252.486 | 7605.622 | -810.477 | -2568.337
| 8200 | 7.236 | 252.486 | 7704.451 | -815.047 | -2582.819
| 8300 | 4.236 | 252.486 | 7803.939 | -818.055 | -2592.348
| 8400 | 1.236 | 252.486 | 7903.813 | -819.491 | -2596.9
| 8441.19 | 0 | 0 | 7945 | -819.625 | -2597.323
| 8500 | 0.882 | 250 | 8003.808 | -819.779 | -2597.749
| 8534.073 | 1.393 | 250 | 8037.873 | -820.011 | -2598.384
| 8600 | 1.393 | 250 | 8103.781 | -820.559 | -2599.891
| 8700 | 1.393 | 250 | 8203.752 | -821.391 | -2602.175
| 8800 | 1.393 | 250 | 8303.722 | -822.222 | -2604.46
| 8900 | 1.393 | 250 | 8403.693 | -823.054 | -2606.745
| 9000 | 1.393 | 250 | 8503.663 | -823.885 | -2609.03
| 9100 | 1.393 | 250 | 8603.634 | -824.717 | -2611.315
| 9200 | 1.393 | 250 | 8703.604 | -825.549 | -2613.599
| 9300 | 1.393 | 250 | 8803.574 | -826.38 | -2615.884
| 9400 | 1.393 | 250 | 8903.545 | -827.212 | -2618.169
| 9500 | 1.393 | 250 | 9003.515 | -828.043 | -2620.454
| 9600 | 1.393 | 250 | 9103.486 | -828.875 | -2622.738
| 9700 | 1.393 | 250 | 9203.456 | -829.706 | -2625.023
| 9800 | 1.393 | 250 | 9303.427 | -830.538 | -2627.308
| 9900 | 1.393 | 250 | 9403.397 | -831.37 | -2629.593
| 10000 | 1.393 | 250 | 9503.367 | -832.201 | -2631.878
| 10100 | 1.393 | 250 | 9603.338 | -833.033 | -2634.162
| 10200 | 1.393 | 250 | 9703.308 | -833.864 | -2636.447
| 10300 | 1.393 | 250 | 9803.279 | -834.696 | -2638.732
| 10400 | 1.393 | 250 | 9903.249 | -835.528 | -2641.017
| 10500 | 1.393 | 250 | 10003.22 | -836.359 | -2643.302
| 10600 | 1.393 | 250 | 10103.19 | -837.191 | -2645.586
| 10700 | 1.393 | 250 | 10203.16 | -838.022 | -2647.871
| 10800 | 1.393 | 250 | 10303.131 | -838.854 | -2650.156
| 10900 | 1.393 | 250 | 10403.101 | -839.686 | -2652.441
| 11000 | 1.393 | 250 | 10503.072 | -840.517 | -2654.726
| 11100 | 1.393 | 250 | 10603.042 | -841.349 | -2657.01
| 11200 | 1.393 | 250 | 10703.013 | -842.18 | -2659.295
| 11300 | 1.393 | 250 | 10802.983 | -843.012 | -2661.58
| 11400 | 1.393 | 250 | 10902.954 | -843.843 | -2663.865
| 11500 | 1.393 | 250 | 11002.924 | -844.675 | -2666.15
| 11600 | 1.393 | 250 | 11102.894 | -845.507 | -2668.434
| 11700 | 1.393 | 250 | 11202.865 | -846.338 | -2670.719
| 11800 | 1.393 | 250 | 11302.835 | -847.17 | -2673.004
| 11900 | 1.393 | 250 | 11402.806 | -848.001 | -2675.289
| 12000 | 1.393 | 250 | 11502.776 | -848.833 | -2677.573
| 12100 | 1.393 | 250 | 11602.747 | -849.665 | -2679.858
| 12200 | 1.393 | 250 | 11702.717 | -850.496 | -2682.143
| 12300 | 1.393 | 250 | 11802.687 | -851.328 | -2684.428
| 12400 | 1.393 | 250 | 11902.658 | -852.159 | -2686.713
| 12500 | 1.393 | 250 | 12002.628 | -852.991 | -2688.997
| 12600.401 | 1.393 | 250 | 12103 | -853.826 | -2691.291

## Sheet1 (hidden)
Nichols Federal 0994-24-21E
Nichols 0994-24-21W
Nichols 0994-24-20W
Nichols Federal 0994-24-20E
Nichols Federal 0994-24-19E
Nichols 0994-24-19W
Nichols 0994-24-18W
Nichols Federal 0994-24-18E
Nichols Federal 0994-24-17E
Nichols 0994-24-17W
Nichols 0994-24-16E
Nichols 0994-24-15E
Nichols 0994-24-16W
Nichols 0994-24-13E
Nichols 0994-24-12E
Nichols 0994-24-12W
Nichols 0994-24-11W
Nichols 0994-24-11E
Nichols 0994-24-10E
Nichols 0994-24-10W

## Lookup (hidden)
North Reference | RetunValue | Grid Type | ReturnValue | Deviation Indicator | ReturnValue
| 2 |  | 0 |  | 2
True |  | SPCS-Colorado Central-NAD27 |  | Directional
Grid |  | SPCS-Colorado Central-NAD83 |  | High Angle
|  | SPCS-Colorado North-NAD27 |  | Horizontal
SPCS-Colorado North-NAD83
SPCS-Colorado South-NAD27
SPCS-Colorado South-NAD83
UTM-Zone 12 NAD27
UTM-Zone 12 NAD83
UTM-Zone 13 NAD27
UTM-Zone 13 NAD83