## Data
Header Information | measured depth (ft) | inclination (°) | azimuth (°) | true vertical depth (ft) | northing +N/-S (ft) | easting +E/-W (ft)
Operator Name | 0 | 0 | 0 | 0 | 0 | 0 | BJU M23A FED 12A-23 496
Caerus Oil & Gas | 100 | 0 | 0 | 100 | 0 | 0 | BJU M23A FED 12B-23 496
Operator Number | 200 | 0 | 0 | 200 | 0 | 0 | BJU M23A FED 12C-23 496
86610 | 300 | 3 | 248.348 | 299.954 | -0.966 | -2.433 | BJU M23A FED 12D-23 496
Well Name and Number | 400 | 6 | 248.348 | 399.635 | -3.86 | -9.724 | BJU M23A FED 13A-23 496
BJU M23A FED 26A-22 496 | 500 | 9 | 248.348 | 498.768 | -8.676 | -21.854 | BJU M23A FED 13B-23 496
API Number (if available) | 600 | 12 | 248.348 | 597.082 | -15.399 | -38.79 | BJU M23A FED 13C-23 496
| 700 | 15 | 248.348 | 694.308 | -24.011 | -60.485 | BJU M23A FED 13D-23 496
Location: QQ SEC TWP RGE | 800 | 18 | 248.348 | 790.179 | -34.489 | -86.88 | BJU M23A FED 14A-23 496
W1/2 SW1/4, S23, T4S, R96W, 6th PM | 900 | 21 | 248.348 | 884.432 | -46.804 | -117.902 | BJU M23A FED 14D-23 496
Citing Type: Planned or Actual | 939.802 | 22.194 | 248.348 | 921.439 | -52.21 | -131.518 | BJU M23A FED 15A-23 496
Planned | 1000 | 22.194 | 248.348 | 977.177 | -60.6 | -152.653 | BJU M23A FED 15B-23 496
Deviation Indicator | 1100 | 22.194 | 248.348 | 1069.768 | -74.537 | -187.762 | BJU M23A FED 15C-23 496
Directional | 1200 | 22.194 | 248.348 | 1162.359 | -88.475 | -222.871 | BJU M23A FED 25C-23 496
North Reference | 1300 | 22.194 | 248.348 | 1254.95 | -102.412 | -257.98 | BJU M23A FED 26A-22 496
True | 1400 | 22.194 | 248.348 | 1347.541 | -116.35 | -293.09 | BJU M23A FED 21B-26 496
Grid Type | 1500 | 22.194 | 248.348 | 1440.132 | -130.287 | -328.199 | BJU M23A FED 23D-22 496
#VALUE! | 1600 | 22.194 | 248.348 | 1532.723 | -144.225 | -363.308 | BJU M23A FED 24A-22 496
| 1700 | 22.194 | 248.348 | 1625.314 | -158.163 | -398.417 | BJU M23A FED 24B-22 496
| 1800 | 22.194 | 248.348 | 1717.905 | -172.1 | -433.526 | BJU M23A FED 24C-22 496
| 1900 | 22.194 | 248.348 | 1810.496 | -186.038 | -468.636 | BJU M23A FED 24D-22 496
| 2000 | 22.194 | 248.348 | 1903.087 | -199.975 | -503.745 | BJU M23A FED 24D-23 496
| 2100 | 22.194 | 248.348 | 1995.678 | -213.913 | -538.854 | BJU M23A FED 25A-23 496
| 2200 | 22.194 | 248.348 | 2088.269 | -227.85 | -573.963 | BJU M23A FED 25B-22 496
| 2300 | 22.194 | 248.348 | 2180.86 | -241.788 | -609.072 | BJU M23A FED 25B-23 496
| 2400 | 22.194 | 248.348 | 2273.451 | -255.725 | -644.181 | BJU M23A FED 25C-22 496
| 2500 | 22.194 | 248.348 | 2366.042 | -269.663 | -679.291 | BJU M23A FED 25D-22 496
| 2600 | 22.194 | 248.348 | 2458.633 | -283.6 | -714.4
| 2700 | 22.194 | 248.348 | 2551.224 | -297.538 | -749.509
| 2800 | 22.194 | 248.348 | 2643.815 | -311.476 | -784.618
| 2900 | 22.194 | 248.348 | 2736.406 | -325.413 | -819.727
| 3000 | 22.194 | 248.348 | 2828.997 | -339.351 | -854.837
| 3100 | 22.194 | 248.348 | 2921.588 | -353.288 | -889.946
| 3200 | 22.194 | 248.348 | 3014.179 | -367.226 | -925.055
| 3300 | 22.194 | 248.348 | 3106.77 | -381.163 | -960.164
| 3400 | 22.194 | 248.348 | 3199.361 | -395.101 | -995.273
| 3500 | 22.194 | 248.348 | 3291.952 | -409.038 | -1030.382
| 3600 | 22.194 | 248.348 | 3384.543 | -422.976 | -1065.492
| 3700 | 22.194 | 248.348 | 3477.134 | -436.913 | -1100.601
| 3800 | 22.194 | 248.348 | 3569.725 | -450.851 | -1135.71
| 3900 | 22.194 | 248.348 | 3662.316 | -464.789 | -1170.819
| 4000 | 22.194 | 248.348 | 3754.907 | -478.726 | -1205.928
| 4100 | 22.194 | 248.348 | 3847.498 | -492.664 | -1241.038
| 4200 | 22.194 | 248.348 | 3940.089 | -506.601 | -1276.147
| 4300 | 22.194 | 248.348 | 4032.68 | -520.539 | -1311.256
| 4400 | 22.194 | 248.348 | 4125.271 | -534.476 | -1346.365
| 4500 | 22.194 | 248.348 | 4217.862 | -548.414 | -1381.474
| 4600 | 22.194 | 248.348 | 4310.453 | -562.351 | -1416.583
| 4700 | 22.194 | 248.348 | 4403.044 | -576.289 | -1451.693
| 4800 | 22.194 | 248.348 | 4495.635 | -590.226 | -1486.802
| 4900 | 22.194 | 248.348 | 4588.226 | -604.164 | -1521.911
| 5000 | 22.194 | 248.348 | 4680.817 | -618.102 | -1557.02
| 5100 | 22.194 | 248.348 | 4773.408 | -632.039 | -1592.129
| 5200 | 22.194 | 248.348 | 4865.999 | -645.977 | -1627.239
| 5300 | 22.194 | 248.348 | 4958.59 | -659.914 | -1662.348
| 5400 | 22.194 | 248.348 | 5051.181 | -673.852 | -1697.457
| 5500 | 22.194 | 248.348 | 5143.772 | -687.789 | -1732.566
| 5600 | 22.194 | 248.348 | 5236.363 | -701.727 | -1767.675
| 5700 | 22.194 | 248.348 | 5328.954 | -715.664 | -1802.784
| 5800 | 22.194 | 248.348 | 5421.545 | -729.602 | -1837.894
| 5900 | 22.194 | 248.348 | 5514.136 | -743.539 | -1873.003
| 6000 | 22.194 | 248.348 | 5606.727 | -757.477 | -1908.112
| 6100 | 22.194 | 248.348 | 5699.318 | -771.414 | -1943.221
| 6200 | 22.194 | 248.348 | 5791.909 | -785.352 | -1978.33
| 6300 | 22.194 | 248.348 | 5884.499 | -799.29 | -2013.439
| 6400 | 22.194 | 248.348 | 5977.09 | -813.227 | -2048.549
| 6500 | 22.194 | 248.348 | 6069.681 | -827.165 | -2083.658
| 6600 | 22.194 | 248.348 | 6162.272 | -841.102 | -2118.767
| 6700 | 22.194 | 248.348 | 6254.863 | -855.04 | -2153.876
| 6800 | 22.194 | 248.348 | 6347.454 | -868.977 | -2188.985
| 6900 | 22.194 | 248.348 | 6440.045 | -882.915 | -2224.095
| 7000 | 22.194 | 248.348 | 6532.636 | -896.852 | -2259.204
| 7100 | 22.194 | 248.348 | 6625.227 | -910.79 | -2294.313
| 7200 | 22.194 | 248.348 | 6717.818 | -924.727 | -2329.422
| 7300 | 22.194 | 248.348 | 6810.409 | -938.665 | -2364.531
| 7400 | 22.194 | 248.348 | 6903 | -952.603 | -2399.64
| 7500 | 22.194 | 248.348 | 6995.591 | -966.54 | -2434.75
| 7600 | 22.194 | 248.348 | 7088.182 | -980.478 | -2469.859
| 7700 | 22.194 | 248.348 | 7180.773 | -994.415 | -2504.968
| 7734.331 | 22.194 | 248.348 | 7212.561 | -999.2 | -2517.021
| 7800 | 20.224 | 248.348 | 7273.779 | -1007.965 | -2539.101
| 7900 | 17.224 | 248.348 | 7368.475 | -1019.808 | -2568.934
| 8000 | 14.224 | 248.348 | 7464.722 | -1029.806 | -2594.119
| 8100 | 11.224 | 248.348 | 7562.255 | -1037.932 | -2614.588
| 8200 | 8.224 | 248.348 | 7660.807 | -1044.163 | -2630.285
| 8300 | 5.224 | 248.348 | 7760.108 | -1048.483 | -2641.166
| 8400 | 2.224 | 248.348 | 7859.886 | -1050.879 | -2647.202
| 8474.133 | 0 | 0 | 7934 | -1051.41 | -2648.539
| 8500 | 0.388 | 250 | 7959.867 | -1051.44 | -2648.622
| 8566.97 | 1.393 | 250 | 8026.828 | -1051.796 | -2649.599
| 8600 | 1.393 | 250 | 8059.848 | -1052.07 | -2650.354
| 8700 | 1.393 | 250 | 8159.819 | -1052.901 | -2652.637
| 8800 | 1.393 | 250 | 8259.789 | -1053.732 | -2654.921
| 8900 | 1.393 | 250 | 8359.76 | -1054.564 | -2657.205
| 9000 | 1.393 | 250 | 8459.73 | -1055.395 | -2659.488
| 9100 | 1.393 | 250 | 8559.7 | -1056.226 | -2661.772
| 9200 | 1.393 | 250 | 8659.671 | -1057.057 | -2664.056
| 9300 | 1.393 | 250 | 8759.641 | -1057.888 | -2666.339
| 9400 | 1.393 | 250 | 8859.612 | -1058.72 | -2668.623
| 9500 | 1.393 | 250 | 8959.582 | -1059.551 | -2670.907
| 9600 | 1.393 | 250 | 9059.553 | -1060.382 | -2673.19
| 9700 | 1.393 | 250 | 9159.523 | -1061.213 | -2675.474
| 9800 | 1.393 | 250 | 9259.494 | -1062.044 | -2677.758
| 9900 | 1.393 | 250 | 9359.464 | -1062.875 | -2680.041
| 10000 | 1.393 | 250 | 9459.435 | -1063.707 | -2682.325
| 10100 | 1.393 | 250 | 9559.405 | -1064.538 | -2684.609
| 10200 | 1.393 | 250 | 9659.376 | -1065.369 | -2686.892
| 10300 | 1.393 | 250 | 9759.346 | -1066.2 | -2689.176
| 10400 | 1.393 | 250 | 9859.317 | -1067.031 | -2691.46
| 10500 | 1.393 | 250 | 9959.287 | -1067.862 | -2693.743
| 10600 | 1.393 | 250 | 10059.257 | -1068.694 | -2696.027
| 10700 | 1.393 | 250 | 10159.228 | -1069.525 | -2698.311
| 10800 | 1.393 | 250 | 10259.198 | -1070.356 | -2700.594
| 10900 | 1.393 | 250 | 10359.169 | -1071.187 | -2702.878
| 11000 | 1.393 | 250 | 10459.139 | -1072.018 | -2705.162
| 11100 | 1.393 | 250 | 10559.11 | -1072.85 | -2707.445
| 11200 | 1.393 | 250 | 10659.08 | -1073.681 | -2709.729
| 11300 | 1.393 | 250 | 10759.051 | -1074.512 | -2712.013
| 11400 | 1.393 | 250 | 10859.021 | -1075.343 | -2714.296
| 11500 | 1.393 | 250 | 10958.992 | -1076.174 | -2716.58
| 11600 | 1.393 | 250 | 11058.962 | -1077.005 | -2718.864
| 11700 | 1.393 | 250 | 11158.933 | -1077.837 | -2721.147
| 11800 | 1.393 | 250 | 11258.903 | -1078.668 | -2723.431
| 11900 | 1.393 | 250 | 11358.874 | -1079.499 | -2725.715
| 12000 | 1.393 | 250 | 11458.844 | -1080.33 | -2727.998
| 12100 | 1.393 | 250 | 11558.814 | -1081.161 | -2730.282
| 12200 | 1.393 | 250 | 11658.785 | -1081.993 | -2732.566
| 12300 | 1.393 | 250 | 11758.755 | -1082.824 | -2734.849
| 12400 | 1.393 | 250 | 11858.726 | -1083.655 | -2737.133
| 12500 | 1.393 | 250 | 11958.696 | -1084.486 | -2739.417
| 12600 | 1.393 | 250 | 12058.667 | -1085.317 | -2741.7
| 12635.344 | 1.393 | 250 | 12094 | -1085.611 | -2742.507

## Sheet1 (hidden)
Nichols Federal 0994-24-21E
Nichols 0994-24-21W
Nichols 0994-24-20W
Nichols Federal 0994-24-20E
Nichols Federal 0994-24-19E
Nichols 0994-24-19W
Nichols 0994-24-18W
Nichols Federal 0994-24-18E
Nichols Federal 0994-24-17E
Nichols 0994-24-17W
Nichols 0994-24-16E
Nichols 0994-24-15E
Nichols 0994-24-16W
Nichols 0994-24-13E
Nichols 0994-24-12E
Nichols 0994-24-12W
Nichols 0994-24-11W
Nichols 0994-24-11E
Nichols 0994-24-10E
Nichols 0994-24-10W

## Lookup (hidden)
North Reference | RetunValue | Grid Type | ReturnValue | Deviation Indicator | ReturnValue
| 2 |  | 0 |  | 2
True |  | SPCS-Colorado Central-NAD27 |  | Directional
Grid |  | SPCS-Colorado Central-NAD83 |  | High Angle
|  | SPCS-Colorado North-NAD27 |  | Horizontal
SPCS-Colorado North-NAD83
SPCS-Colorado South-NAD27
SPCS-Colorado South-NAD83
UTM-Zone 12 NAD27
UTM-Zone 12 NAD83
UTM-Zone 13 NAD27
UTM-Zone 13 NAD83