## Data
Header Information | measured depth (ft) | inclination (°) | azimuth (°) | true vertical depth (ft) | northing +N/-S (ft) | easting +E/-W (ft)
Operator Name | 0 | 0 | 0 | 0 | 0 | 0
BISON OIL & GAS II | 157 | 0.22 | 157.88 | 157 | -0.28 | 0.11
Operator Number | 246 | 0.93 | 249.49 | 246 | -0.69 | -0.5
| 335 | 4.24 | 269.23 | 334.89 | -0.99 | -4.47
Well Name and Number | 424 | 5.97 | 274.87 | 423.54 | -0.64 | -12.37
ROSS 8-60 18-7-1 | 513 | 8.93 | 269.67 | 511.78 | -0.29 | -23.89
API Number (if available) | 602 | 12.28 | 266.68 | 599.25 | -0.87 | -40.25
| 691 | 15.33 | 263.55 | 685.67 | -2.74 | -61.4
Location: QQ SEC TWP RGE | 780 | 17.68 | 262.67 | 770.99 | -5.79 | -86.49
Sec. 18-T8N-R60W | 869 | 18.6 | 261.43 | 855.57 | -9.63 | -113.93
Citing Type: Planned or Actual | 958 | 18.47 | 261.83 | 939.95 | -13.75 | -141.92
ACTUAL | 1047 | 19.13 | 260.77 | 1024.2 | -18.09 | -170.27
Deviation Indicator | 1136 | 20.19 | 264.7 | 1108.02 | -21.85 | -199.96
Horizontal | 1225 | 21.52 | 271.13 | 1191.2 | -22.95 | -231.58
North Reference | 1314 | 22.4 | 272.32 | 1273.74 | -21.94 | -264.85
True | 1403 | 21.83 | 272.1 | 1356.19 | -20.65 | -298.33
Grid Type | 1492 | 22.8 | 272.01 | 1438.52 | -19.43 | -332.1
#VALUE! | 1581 | 21.3 | 271.92 | 1521.01 | -18.29 | -365.49
| 1670 | 20.72 | 267.65 | 1604.1 | -18.39 | -397.38
| 1760 | 19.62 | 263.95 | 1688.58 | -20.64 | -428.31
| 1849 | 19.53 | 262.36 | 1772.44 | -24.19 | -457.92
| 1904 | 19 | 259.54 | 1824.36 | -27.04 | -475.83
| 2029 | 18.12 | 258.17 | 1942.86 | -34.72 | -514.87
| 2118 | 17.94 | 249.76 | 2027.5 | -42.3 | -541.28
| 2207 | 15.86 | 235.96 | 2112.69 | -53.85 | -564.23
| 2295 | 20.86 | 242.49 | 2196.19 | -67.83 | -588.11
| 2385 | 22.4 | 247.42 | 2279.86 | -81.82 | -618.16
| 2474 | 22.58 | 254.74 | 2362.11 | -92.83 | -650.31
| 2563 | 22.45 | 261.57 | 2444.34 | -99.82 | -683.61
| 2652 | 22.45 | 269.06 | 2526.61 | -102.59 | -717.42
| 2742 | 21.87 | 269.15 | 2609.96 | -103.12 | -751.36
| 2831 | 21.39 | 268.09 | 2692.69 | -103.91 | -784.15
| 2920 | 20.95 | 267.03 | 2775.69 | -105.27 | -816.27
| 3009 | 20.99 | 266.46 | 2858.79 | -107.08 | -848.07
| 3098 | 19.75 | 273.46 | 2942.24 | -107.16 | -878.99
| 3187 | 19.35 | 273.2 | 3026.11 | -105.43 | -908.72
| 3276 | 18.91 | 272.72 | 3110.19 | -103.92 | -937.85
| 3365 | 18.38 | 271.31 | 3194.52 | -102.91 | -966.28
| 3454 | 17.37 | 268.75 | 3279.23 | -102.88 | -993.59
| 3543 | 16.35 | 274.35 | 3364.4 | -102.22 | -1019.37
| 3632 | 16.04 | 273.99 | 3449.87 | -100.42 | -1044.13
| 3722 | 16.31 | 273.86 | 3536.31 | -98.7 | -1069.14
| 3811 | 16.22 | 273.33 | 3621.75 | -97.14 | -1094.02
| 3900 | 16 | 272.54 | 3707.25 | -95.87 | -1118.68
| 3989 | 19.89 | 268.75 | 3791.91 | -95.66 | -1146.08
| 4078 | 19.8 | 267.3 | 3875.63 | -96.7 | -1176.27
| 4167 | 19.35 | 266.46 | 3959.48 | -98.32 | -1206.05
| 4256 | 18.34 | 266.24 | 4043.71 | -100.15 | -1234.74
| 4345 | 17.45 | 265.49 | 4128.4 | -102.12 | -1262.01
| 4434 | 19 | 264.83 | 4212.94 | -104.47 | -1289.75
| 4523 | 17.72 | 264.12 | 4297.4 | -107.16 | -1317.65
| 4612 | 18.07 | 268.13 | 4382.1 | -109 | -1344.92
| 4702 | 20.46 | 264.96 | 4467.06 | -110.84 | -1374.54
| 4791 | 19.09 | 262.8 | 4550.81 | -114.03 | -1404.48
| 4880 | 17.54 | 259.72 | 4635.3 | -118.25 | -1432.12
| 4969 | 19 | 260.38 | 4719.81 | -123.06 | -1459.6
| 5058 | 20.55 | 260.6 | 4803.56 | -128.04 | -1489.29
| 5147 | 18.29 | 257.12 | 4887.49 | -133.7 | -1518.32
| 5236 | 19 | 267.65 | 4971.85 | -137.41 | -1546.42
| 5325 | 21.3 | 267.96 | 5055.39 | -138.58 | -1577.06
| 5415 | 19.22 | 263.95 | 5139.82 | -140.72 | -1608.13
| 5526 | 20.95 | 265.09 | 5244.07 | -144.35 | -1646.07
| 5615 | 19.18 | 262.45 | 5327.67 | -147.63 | -1676.42
| 5705 | 20.28 | 267.25 | 5412.39 | -150.32 | -1706.66
| 5794 | 21.92 | 267.47 | 5495.42 | -151.79 | -1738.66
| 5883 | 20.68 | 264.92 | 5578.34 | -153.92 | -1770.92
| 5971 | 18.25 | 263.2 | 5661.3 | -156.93 | -1800.08
| 6060 | 17.76 | 267.47 | 5745.95 | -159.18 | -1827.48
| 6150 | 18.12 | 271.13 | 5831.58 | -159.51 | -1855.19
| 6239 | 20.02 | 304.4 | 5915.93 | -150.6 | -1881.67
| 6328 | 31.46 | 328.55 | 5996.18 | -122.01 | -1906.51
| 6417 | 42.38 | 335.64 | 6067.26 | -74.71 | -1931.08
| 6506 | 48.96 | 339.87 | 6129.43 | -15.79 | -1955.04
| 6595 | 49.49 | 340.71 | 6187.56 | 47.66 | -1977.77
| 6684 | 59.88 | 346.75 | 6238.97 | 117.29 | -1997.83
| 6773 | 66.02 | 347.23 | 6279.42 | 194.49 | -2015.66
| 6862 | 69.91 | 347.67 | 6312.81 | 275 | -2033.58
| 6951 | 70.08 | 347.63 | 6343.25 | 356.69 | -2051.47
| 7040 | 74.28 | 355.91 | 6370.53 | 440.46 | -2063.51
| 7129 | 77.51 | 4.16 | 6392.25 | 526.68 | -2063.41
| 7218 | 84.71 | 4.9 | 6405.99 | 614.28 | -2056.47
| 7307 | 88.91 | 3.63 | 6410.95 | 702.87 | -2049.86
| 7396 | 89.93 | 3.14 | 6411.85 | 791.71 | -2044.61
| 7485 | 90.19 | 1.64 | 6411.75 | 880.63 | -2040.89
| 7574 | 90.94 | 1.56 | 6410.88 | 969.59 | -2038.41
| 7663 | 90.15 | 359.62 | 6410.03 | 1058.57 | -2037.49
| 7752 | 89.09 | 0.1 | 6410.62 | 1147.57 | -2037.71
| 7841 | 89.93 | 1.2 | 6411.38 | 1236.56 | -2036.7
| 7931 | 90.54 | 1.07 | 6411.01 | 1326.54 | -2034.92
| 8020 | 92 | 0.98 | 6409.04 | 1415.5 | -2033.33
| 8109 | 90.37 | 0.32 | 6407.2 | 1504.47 | -2032.32
| 8198 | 89.57 | 0.28 | 6407.24 | 1593.47 | -2031.85
| 8287 | 90.1 | 0.14 | 6407.5 | 1682.47 | -2031.53
| 8376 | 87.14 | 359.22 | 6409.64 | 1771.43 | -2032.02
| 8465 | 87.23 | 359.26 | 6414.01 | 1860.32 | -2033.2
| 8554 | 89.22 | 0.01 | 6416.77 | 1949.27 | -2033.77
| 8643 | 90.28 | 2.17 | 6417.16 | 2038.24 | -2032.07
| 8732 | 90.81 | 2.13 | 6416.31 | 2127.18 | -2028.74
| 8821 | 91.83 | 2.3 | 6414.26 | 2216.09 | -2025.3
| 8910 | 90.41 | 0.67 | 6412.52 | 2305.03 | -2022.99
| 8999 | 90.23 | 0.45 | 6412.03 | 2394.03 | -2022.12
| 9088 | 92 | 1.42 | 6410.29 | 2483 | -2020.67
| 9177 | 90.59 | 0.01 | 6408.28 | 2571.96 | -2019.56
| 9267 | 89.22 | 0.14 | 6408.43 | 2661.96 | -2019.44
| 9356 | 90.37 | 1.07 | 6408.75 | 2750.95 | -2018.5
| 9445 | 88.56 | 1.64 | 6409.58 | 2839.92 | -2016.4
| 9534 | 88.42 | 359.48 | 6411.93 | 2928.88 | -2015.53
| 9623 | 88.86 | 358.03 | 6414.04 | 3017.83 | -2017.46
| 9712 | 89.4 | 357.46 | 6415.39 | 3106.75 | -2020.96
| 9801 | 89.44 | 359.53 | 6416.29 | 3195.71 | -2023.3
| 9890 | 89.66 | 358.87 | 6416.99 | 3284.7 | -2024.54
| 9979 | 90.01 | 357.28 | 6417.25 | 3373.64 | -2027.53
| 10068 | 89.17 | 0.23 | 6417.88 | 3462.61 | -2029.47
| 10157 | 89.66 | 0.85 | 6418.79 | 3551.6 | -2028.63
| 10247 | 90.28 | 2.08 | 6418.84 | 3641.57 | -2026.33
| 10336 | 90.81 | 1.47 | 6417.99 | 3730.52 | -2023.57
| 10425 | 91.38 | 0.81 | 6416.29 | 3819.49 | -2021.8
| 10514 | 89.88 | 0.54 | 6415.31 | 3908.47 | -2020.75
| 10603 | 90.06 | 0.41 | 6415.36 | 3997.47 | -2020.01
| 10692 | 90.77 | 359.7 | 6414.72 | 4086.47 | -2019.93
| 10781 | 91.38 | 0.19 | 6413.05 | 4175.45 | -2020.01
| 10870 | 90.28 | 1.25 | 6411.76 | 4264.43 | -2018.89
| 10959 | 90.59 | 0.89 | 6411.08 | 4353.41 | -2017.23
| 11048 | 90.99 | 359.92 | 6409.85 | 4442.4 | -2016.6
| 11137 | 92.22 | 359.44 | 6407.36 | 4531.36 | -2017.1
| 11226 | 89.66 | 0.41 | 6405.9 | 4620.34 | -2017.22
| 11315 | 89.84 | 359.79 | 6406.29 | 4709.34 | -2017.06
| 11404 | 89.75 | 359.84 | 6406.61 | 4798.34 | -2017.35
| 11493 | 89.7 | 0.59 | 6407.04 | 4887.34 | -2017.01
| 11582 | 90.32 | 0.01 | 6407.02 | 4976.33 | -2016.55
| 11671 | 91.34 | 359.18 | 6405.73 | 5065.32 | -2017.18
| 11760 | 89.62 | 2.7 | 6404.98 | 5154.29 | -2015.72
| 11849 | 88.69 | 3.1 | 6406.3 | 5243.16 | -2011.22
| 11938 | 88.51 | 2.35 | 6408.47 | 5332.04 | -2006.99
| 12027 | 89 | 1.64 | 6410.41 | 5420.96 | -2003.89
| 12116 | 89.66 | 1.2 | 6411.45 | 5509.93 | -2001.68
| 12206 | 90.85 | 1.42 | 6411.05 | 5599.9 | -1999.62
| 12295 | 88.25 | 2.7 | 6411.74 | 5688.83 | -1996.43
| 12384 | 88.47 | 2.13 | 6414.29 | 5777.71 | -1992.68
| 12473 | 88.73 | 1.42 | 6416.47 | 5866.64 | -1989.92
| 12562 | 89.7 | 0.81 | 6417.69 | 5955.62 | -1988.19
| 12651 | 90.28 | 0.32 | 6417.7 | 6044.61 | -1987.31
| 12740 | 91.21 | 0.59 | 6416.54 | 6133.6 | -1986.61
| 12829 | 88.78 | 0.14 | 6416.55 | 6222.59 | -1986.04
| 12918 | 89.31 | 359.53 | 6418.04 | 6311.58 | -1986.3
| 13007 | 89.57 | 359.35 | 6418.91 | 6400.57 | -1987.17
| 13097 | 89.53 | 358.65 | 6419.61 | 6490.55 | -1988.74
| 13186 | 90.28 | 358.12 | 6419.76 | 6579.52 | -1991.24
| 13275 | 90.85 | 1.6 | 6418.88 | 6668.5 | -1991.46
| 13364 | 91.34 | 1.69 | 6417.18 | 6757.44 | -1988.91
| 13453 | 91.78 | 1.07 | 6414.76 | 6846.39 | -1986.76
| 13542 | 89.75 | 2.13 | 6413.57 | 6935.34 | -1984.28
| 13631 | 89.97 | 2.52 | 6413.79 | 7024.26 | -1980.67
| 13720 | 90.1 | 1.16 | 6413.73 | 7113.22 | -1977.81
| 13809 | 90.54 | 0.45 | 6413.24 | 7202.2 | -1976.56
| 13898 | 90.99 | 359.92 | 6412.05 | 7291.2 | -1976.27
| 13987 | 89.26 | 0.81 | 6411.85 | 7380.19 | -1975.71
| 14076 | 89.13 | 0.23 | 6413.1 | 7469.18 | -1974.9
| 14165 | 89.7 | 359.88 | 6414.01 | 7558.17 | -1974.81
| 14254 | 90.15 | 358.87 | 6414.13 | 7647.16 | -1975.78
| 14343 | 90.72 | 358.78 | 6413.45 | 7736.14 | -1977.61
| 14432 | 90.77 | 1.33 | 6412.3 | 7825.13 | -1977.52
| 14521 | 91.78 | 0.32 | 6410.32 | 7914.09 | -1976.24
| 14610 | 89.4 | 0.63 | 6409.4 | 8003.08 | -1975.51
| 14699 | 90.19 | 359.7 | 6409.72 | 8092.08 | -1975.25
| 14788 | 91.6 | 359.79 | 6408.33 | 8181.06 | -1975.64
| 14877 | 88.25 | 359.22 | 6408.44 | 8270.05 | -1976.41
| 14967 | 88.6 | 358.87 | 6410.92 | 8360 | -1977.91
| 15056 | 88.69 | 358.87 | 6413.02 | 8448.96 | -1979.67
| 15145 | 88.64 | 358.34 | 6415.1 | 8537.91 | -1981.83
| 15234 | 88.42 | 0.76 | 6417.38 | 8626.87 | -1982.53
| 15323 | 88.29 | 0.01 | 6419.93 | 8715.83 | -1981.94
| 15412 | 88.47 | 359.75 | 6422.45 | 8804.79 | -1982.12
| 15501 | 89.26 | 1.2 | 6424.21 | 8893.77 | -1981.38
| 15590 | 90.37 | 1.73 | 6424.5 | 8982.74 | -1979.11
| 15679 | 91.07 | 1.25 | 6423.38 | 9071.7 | -1976.79
| 15720 | 91.52 | 1.11 | 6422.46 | 9112.68 | -1975.95
| 15780 | 91.52 | 1.11 | 6420.86 | 9172.65 | -1974.79

## Lookup (hidden)
North Reference | RetunValue | Grid Type | ReturnValue | Deviation Indicator | ReturnValue
| 2 |  | 0 |  | 4
True |  | SPCS-Colorado Central-NAD27 |  | Directional
Grid |  | SPCS-Colorado Central-NAD83 |  | High Angle
|  | SPCS-Colorado North-NAD27 |  | Horizontal
SPCS-Colorado North-NAD83
SPCS-Colorado South-NAD27
SPCS-Colorado South-NAD83
UTM-Zone 12 NAD27
UTM-Zone 12 NAD83
UTM-Zone 13 NAD27
UTM-Zone 13 NAD83