## Data
Header Information | measured depth (ft) | inclination (°) | azimuth (°) | true vertical depth (ft) | northing +N/-S (ft) | easting +E/-W (ft)
Operator Name | 0 | 0 | 0 | 0 | 0 | 0
BISON OIL & GAS II | 157 | 0.27 | 41.1 | 157 | 0.28 | 0.24
Operator Number | 246 | 0.4 | 26.64 | 246 | 0.71 | 0.52
| 335 | 2.03 | 269.67 | 334.98 | 0.98 | -0.92
Well Name and Number | 424 | 3.27 | 270.07 | 423.88 | 0.98 | -5.03
ROSS 8-60 18-7-2 | 513 | 6.23 | 266.02 | 512.57 | 0.64 | -12.39
API Number (if available) | 602 | 9.59 | 264.47 | 600.71 | -0.4 | -24.59
| 691 | 12.24 | 260.11 | 688.09 | -2.74 | -41.27
Location: QQ SEC TWP RGE | 780 | 12.51 | 257.07 | 775.03 | -6.52 | -59.95
Sec. 18-T8N-R60W | 869 | 12.15 | 253.68 | 861.97 | -11.31 | -78.34
Citing Type: Planned or Actual | 958 | 11.84 | 251.43 | 949.03 | -16.85 | -95.98
ACTUAL | 1047 | 14.58 | 256.32 | 1035.67 | -22.4 | -115.53
Deviation Indicator | 1136 | 16.39 | 263.37 | 1121.44 | -26.5 | -138.89
Horizontal | 1225 | 17.41 | 265.75 | 1206.6 | -28.94 | -164.64
North Reference | 1314 | 15.47 | 263.77 | 1291.96 | -31.22 | -189.72
True | 1403 | 13.7 | 264.74 | 1378.09 | -33.47 | -212.02
Grid Type | 1492 | 13.61 | 266.59 | 1464.57 | -35.06 | -232.96
#VALUE! | 1581 | 14.45 | 268.44 | 1550.92 | -35.98 | -254.52
| 1670 | 13.3 | 267.03 | 1637.32 | -36.82 | -275.84
| 1760 | 13.48 | 264.83 | 1724.87 | -38.3 | -296.63
| 1900 | 13.21 | 260.99 | 1861.09 | -42.27 | -328.68
| 2028 | 13.35 | 261.92 | 1985.67 | -46.64 | -357.75
| 2117 | 13.08 | 259.94 | 2072.31 | -49.85 | -377.84
| 2206 | 12.77 | 257.95 | 2159.06 | -53.66 | -397.38
| 2296 | 14.98 | 262.76 | 2246.43 | -57.2 | -418.65
| 2385 | 14.67 | 262.23 | 2332.47 | -60.17 | -441.22
| 2474 | 14.36 | 262.05 | 2418.63 | -63.22 | -463.32
| 2563 | 13.88 | 261.04 | 2504.94 | -66.41 | -484.8
| 2652 | 13.57 | 260.95 | 2591.4 | -69.72 | -505.65
| 2741 | 13.21 | 259.94 | 2677.98 | -73.14 | -525.98
| 2830 | 12.95 | 258.79 | 2764.67 | -76.85 | -545.77
| 2919 | 15.16 | 266.77 | 2851.01 | -79.45 | -567.18
| 3008 | 14.76 | 265.31 | 2936.99 | -81.03 | -590.1
| 3097 | 14.63 | 265.49 | 3023.08 | -82.84 | -612.6
| 3186 | 13.48 | 264.17 | 3109.41 | -84.78 | -634.13
| 3275 | 12.9 | 263.55 | 3196.07 | -86.95 | -654.32
| 3364 | 11.93 | 263.86 | 3282.98 | -89.05 | -673.34
| 3453 | 13.26 | 264.47 | 3369.84 | -91.02 | -692.64
| 3542 | 12.95 | 264.83 | 3456.52 | -92.9 | -712.73
| 3632 | 13.04 | 265.93 | 3544.22 | -94.53 | -732.91
| 3721 | 13.17 | 265.84 | 3630.9 | -95.98 | -753.03
| 3810 | 13.57 | 264.56 | 3717.49 | -97.7 | -773.54
| 3899 | 14.01 | 263.37 | 3803.92 | -99.93 | -794.63
| 3988 | 13.79 | 263.06 | 3890.32 | -102.46 | -815.87
| 4077 | 13.43 | 262.93 | 3976.82 | -105.01 | -836.65
| 4166 | 12.59 | 263.99 | 4063.53 | -107.3 | -856.56
| 4255 | 11.27 | 265.4 | 4150.61 | -109.01 | -874.87
| 4344 | 12.37 | 267.78 | 4237.72 | -110.08 | -893.07
| 4433 | 13.17 | 270.6 | 4324.52 | -110.34 | -912.73
| 4523 | 14.23 | 270.29 | 4411.96 | -110.18 | -934.05
| 4612 | 15.07 | 268.44 | 4498.06 | -110.44 | -956.55
| 4701 | 13.17 | 267.47 | 4584.37 | -111.2 | -978.25
| 4790 | 13.96 | 264.78 | 4670.89 | -112.63 | -999.07
| 4879 | 15.86 | 263.2 | 4756.89 | -115.04 | -1021.84
| 4968 | 13.57 | 262.05 | 4842.96 | -117.93 | -1044.26
| 5057 | 13.12 | 262.4 | 4929.56 | -120.71 | -1064.61
| 5146 | 13.83 | 262.49 | 5016.11 | -123.43 | -1085.17
| 5236 | 13.79 | 266.99 | 5103.51 | -125.4 | -1106.54
| 5325 | 15.38 | 268.71 | 5189.64 | -126.23 | -1128.94
| 5414 | 13.26 | 269.32 | 5275.87 | -126.61 | -1150.95
| 5503 | 13.79 | 262.67 | 5362.41 | -128.09 | -1171.67
| 5592 | 14.14 | 263.68 | 5448.78 | -130.64 | -1193
| 5704 | 10.34 | 264.7 | 5558.21 | -133.07 | -1216.61
| 5793 | 11.4 | 256.76 | 5645.62 | -135.83 | -1233.13
| 5882 | 12.68 | 257.16 | 5732.66 | -140.01 | -1251.22
| 5971 | 13.92 | 262.49 | 5819.27 | -143.58 | -1271.36
| 6060 | 12.77 | 266.37 | 5905.87 | -145.6 | -1291.79
| 6149 | 18.96 | 305.37 | 5991.67 | -137.83 | -1313.47
| 6238 | 24.39 | 326.26 | 6074.47 | -114.13 | -1335.52
| 6327 | 30.23 | 339.65 | 6153.59 | -77.77 | -1353.55
| 6416 | 39.15 | 345.91 | 6226.71 | -29.4 | -1368.21
| 6506 | 44.98 | 349.3 | 6293.51 | 29.47 | -1381.05
| 6595 | 53.78 | 348.56 | 6351.4 | 95.69 | -1394.04
| 6684 | 62.93 | 350.45 | 6398.04 | 170.12 | -1407.76
| 6773 | 70 | 353.31 | 6433.57 | 250.84 | -1419.22
| 6862 | 74.28 | 355.65 | 6460.86 | 335.14 | -1427.35
| 6951 | 82.02 | 0.54 | 6479.13 | 422.1 | -1430.19
| 7040 | 88.2 | 2.39 | 6486.71 | 510.7 | -1427.91
| 7129 | 88.91 | 3.1 | 6488.96 | 599.57 | -1423.65
| 7218 | 89.97 | 3.93 | 6489.83 | 688.39 | -1418.2
| 7307 | 89 | 0.63 | 6490.63 | 777.31 | -1414.66
| 7396 | 90.81 | 1.38 | 6490.78 | 866.29 | -1413.1
| 7484 | 90.1 | 359.4 | 6490.08 | 954.28 | -1412.5
| 7573 | 90.59 | 359.13 | 6489.54 | 1043.27 | -1413.64
| 7663 | 90.85 | 358.21 | 6488.41 | 1133.24 | -1415.73
| 7752 | 91.47 | 358.34 | 6486.61 | 1222.18 | -1418.41
| 7841 | 88.38 | 357.41 | 6486.73 | 1311.1 | -1421.71
| 7930 | 89.31 | 358.07 | 6488.52 | 1400.02 | -1425.21
| 8019 | 88.95 | 357.99 | 6489.87 | 1488.95 | -1428.27
| 8108 | 88.91 | 357.19 | 6491.53 | 1577.86 | -1432.02
| 8197 | 89.93 | 359.13 | 6492.43 | 1666.8 | -1434.87
| 8286 | 89.57 | 357.9 | 6492.82 | 1755.77 | -1437.18
| 8375 | 90.01 | 0.06 | 6493.15 | 1844.75 | -1438.76
| 8464 | 90.28 | 359.75 | 6492.92 | 1933.75 | -1438.91
| 8553 | 88.78 | 356.66 | 6493.65 | 2022.69 | -1441.7
| 8642 | 90.77 | 1.51 | 6494 | 2111.65 | -1443.12
| 8731 | 91.87 | 2.13 | 6491.95 | 2200.58 | -1440.29
| 8820 | 91.91 | 1.82 | 6489.02 | 2289.47 | -1437.23
| 8910 | 91.3 | 2.74 | 6486.5 | 2379.37 | -1433.65
| 8999 | 92.31 | 2.26 | 6483.69 | 2468.24 | -1429.77
| 9088 | 90.32 | 2.3 | 6481.65 | 2557.14 | -1426.23
| 9177 | 90.9 | 1.86 | 6480.7 | 2646.07 | -1423
| 9266 | 89.53 | 2.48 | 6480.37 | 2735.01 | -1419.63
| 9355 | 90.5 | 4.42 | 6480.35 | 2823.84 | -1414.27
| 9444 | 88.16 | 5.3 | 6481.39 | 2912.51 | -1406.73
| 9533 | 88.33 | 4.86 | 6484.11 | 3001.12 | -1398.86
| 9622 | 87.76 | 2.35 | 6487.15 | 3089.88 | -1393.26
| 9711 | 87.1 | 2.52 | 6491.14 | 3178.71 | -1389.49
| 9800 | 87.41 | 0.98 | 6495.4 | 3267.56 | -1386.77
| 9890 | 88.91 | 0.41 | 6498.29 | 3357.51 | -1385.68
| 9979 | 88.82 | 0.54 | 6500.06 | 3446.49 | -1384.94
| 10068 | 91.74 | 359.53 | 6499.62 | 3535.47 | -1384.89
| 10157 | 92 | 359.53 | 6496.72 | 3624.42 | -1385.62
| 10246 | 91.3 | 358.73 | 6494.15 | 3713.38 | -1386.97
| 10335 | 89.17 | 358.73 | 6493.79 | 3802.35 | -1388.94
| 10424 | 89.04 | 358.6 | 6495.18 | 3891.31 | -1391.02
| 10513 | 88.64 | 357.77 | 6496.98 | 3980.25 | -1393.83
| 10602 | 89.44 | 0.01 | 6498.47 | 4069.21 | -1395.56
| 10691 | 90.1 | 0.5 | 6498.83 | 4158.21 | -1395.16
| 10780 | 90.77 | 0.1 | 6498.15 | 4247.21 | -1394.7
| 10869 | 89.04 | 0.23 | 6498.3 | 4336.2 | -1394.44
| 10958 | 89.57 | 359.57 | 6499.38 | 4425.2 | -1394.59
| 11047 | 89.79 | 358.87 | 6499.88 | 4514.19 | -1395.81
| 11136 | 88.78 | 357.68 | 6500.99 | 4603.14 | -1398.48
| 11226 | 90.5 | 359.75 | 6501.55 | 4693.1 | -1400.5
| 11314 | 90.68 | 359.22 | 6500.65 | 4781.09 | -1401.29
| 11404 | 90.94 | 359.18 | 6499.38 | 4871.08 | -1402.55
| 11493 | 90.68 | 358.12 | 6498.12 | 4960.04 | -1404.65
| 11582 | 90.41 | 357.24 | 6497.27 | 5048.96 | -1408.25
| 11671 | 91.07 | 359.57 | 6496.12 | 5137.91 | -1410.73
| 11760 | 91.69 | 358.82 | 6493.98 | 5226.88 | -1411.98
| 11849 | 90.63 | 0.37 | 6492.18 | 5315.85 | -1412.6
| 11938 | 89.09 | 0.01 | 6492.39 | 5404.85 | -1412.31
| 12027 | 89.93 | 0.01 | 6493.15 | 5493.85 | -1412.29
| 12116 | 90.63 | 359.4 | 6492.72 | 5582.84 | -1412.75
| 12205 | 91.03 | 358.56 | 6491.43 | 5671.82 | -1414.34
| 12294 | 90.72 | 358.69 | 6490.07 | 5760.78 | -1416.47
| 12383 | 89.13 | 359.18 | 6490.19 | 5849.76 | -1418.13
| 12472 | 90.23 | 359.4 | 6490.68 | 5938.75 | -1419.23
| 12561 | 90.54 | 359.62 | 6490.09 | 6027.75 | -1419.99
| 12651 | 89.79 | 2.79 | 6489.83 | 6117.72 | -1418.1
| 12740 | 90.32 | 4.24 | 6489.74 | 6206.55 | -1412.64
| 12829 | 89.44 | 3.45 | 6489.93 | 6295.34 | -1406.67
| 12918 | 89 | 3.32 | 6491.14 | 6384.18 | -1401.42
| 13007 | 89 | 3.36 | 6492.69 | 6473.02 | -1396.23
| 13096 | 88.38 | 3.19 | 6494.73 | 6561.85 | -1391.15
| 13185 | 90.01 | 2.04 | 6495.98 | 6650.74 | -1387.09
| 13274 | 90.54 | 4.11 | 6495.55 | 6739.61 | -1382.32
| 13363 | 91.47 | 4.99 | 6493.99 | 6828.31 | -1375.26
| 13452 | 90.59 | 2.7 | 6492.39 | 6917.09 | -1369.29
| 13541 | 89.7 | 1.11 | 6492.16 | 7006.04 | -1366.33
| 13630 | 89.53 | 0.37 | 6492.76 | 7095.03 | -1365.18
| 13719 | 89.17 | 0.01 | 6493.77 | 7184.02 | -1364.89
| 13808 | 88.64 | 359.97 | 6495.47 | 7273 | -1364.9
| 13898 | 88.38 | 359.57 | 6497.81 | 7362.97 | -1365.27
| 13986 | 90.37 | 358.82 | 6498.77 | 7450.95 | -1366.5
| 14076 | 90.81 | 356.84 | 6497.85 | 7540.88 | -1369.91
| 14165 | 90.41 | 358.6 | 6496.9 | 7629.8 | -1373.45
| 14254 | 90.15 | 0.63 | 6496.46 | 7718.79 | -1374.05
| 14343 | 90.1 | 1.64 | 6496.27 | 7807.77 | -1372.28
| 14521 | 90.37 | 0.59 | 6495.54 | 7985.74 | -1368.82
| 14610 | 90.15 | 0.98 | 6495.14 | 8074.73 | -1367.6
| 14699 | 90.01 | 0.14 | 6495.01 | 8163.72 | -1366.73
| 14788 | 90.19 | 0.37 | 6494.86 | 8252.72 | -1366.34
| 14877 | 90.19 | 359.44 | 6494.56 | 8341.72 | -1366.48
| 14966 | 89.88 | 359.57 | 6494.51 | 8430.71 | -1367.25
| 15055 | 91.34 | 1.2 | 6493.56 | 8519.7 | -1366.65
| 15144 | 91.34 | 0.72 | 6491.48 | 8608.66 | -1365.16
| 15233 | 90.68 | 359.18 | 6489.91 | 8697.65 | -1365.24
| 15322 | 90.37 | 359.48 | 6489.09 | 8786.64 | -1366.28
| 15411 | 90.1 | 359.26 | 6488.73 | 8875.63 | -1367.26
| 15500 | 89.17 | 358.56 | 6489.29 | 8964.61 | -1368.95
| 15589 | 88.16 | 357.85 | 6491.37 | 9053.54 | -1371.74
| 15643 | 87.5 | 357.85 | 6493.41 | 9107.47 | -1373.76
| 15703 | 87.5 | 357.85 | 6496.03 | 9167.37 | -1376.01

## Lookup (hidden)
North Reference | RetunValue | Grid Type | ReturnValue | Deviation Indicator | ReturnValue
| 2 |  | 0 |  | 4
True |  | SPCS-Colorado Central-NAD27 |  | Directional
Grid |  | SPCS-Colorado Central-NAD83 |  | High Angle
|  | SPCS-Colorado North-NAD27 |  | Horizontal
SPCS-Colorado North-NAD83
SPCS-Colorado South-NAD27
SPCS-Colorado South-NAD83
UTM-Zone 12 NAD27
UTM-Zone 12 NAD83
UTM-Zone 13 NAD27
UTM-Zone 13 NAD83