## Data
Header Information | measured depth (ft) | inclination (°) | azimuth (°) | true vertical depth (ft) | northing +N/-S (ft) | easting +E/-W (ft)
Operator Name | 0 | 0 | 0 | 0 | 0 | 0
BISON OIL & GAS II | 157 | 0.8 | 306.56 | 156.99 | 0.65 | -0.88
Operator Number | 246 | 1.15 | 305.06 | 245.98 | 1.54 | -2.11
| 335 | 2.7 | 268.35 | 334.93 | 1.99 | -4.94
Well Name and Number | 424 | 4.07 | 267.47 | 423.77 | 1.79 | -10.19
ROSS 8-60 18-7-3 | 513 | 4.73 | 269.5 | 512.51 | 1.62 | -17.01
API Number (if available) | 602 | 4.68 | 263.15 | 601.21 | 1.15 | -24.29
| 691 | 6.63 | 256.85 | 689.78 | -0.45 | -32.9
Location: QQ SEC TWP RGE | 780 | 6.58 | 253.06 | 778.19 | -3.1 | -42.78
Sec. 18-T8N-R60W | 869 | 6.27 | 250.95 | 866.63 | -6.18 | -52.25
Citing Type: Planned or Actual | 958 | 6.58 | 250.33 | 955.07 | -9.48 | -61.64
ACTUAL | 1047 | 7.95 | 259.8 | 1043.35 | -12.29 | -72.5
Deviation Indicator | 1136 | 9.28 | 262.27 | 1131.35 | -14.34 | -85.67
Horizontal | 1225 | 9.77 | 260.82 | 1219.12 | -16.51 | -100.24
North Reference | 1314 | 10.34 | 259.76 | 1306.75 | -19.14 | -115.55
True | 1403 | 9.28 | 262.49 | 1394.45 | -21.49 | -130.53
Grid Type | 1492 | 8.44 | 262.76 | 1482.39 | -23.25 | -144.12
#VALUE! | 1581 | 8.62 | 260.95 | 1570.4 | -25.13 | -157.19
| 1670 | 9.19 | 259.45 | 1658.33 | -27.48 | -170.76
| 1760 | 7.2 | 255.31 | 1747.41 | -30.22 | -183.29
| 1849 | 6.63 | 263.24 | 1835.76 | -32.24 | -193.78
| 1907 | 6.67 | 263.86 | 1893.37 | -33 | -200.46
| 2028 | 6.67 | 262.84 | 2013.55 | -34.62 | -214.42
| 2117 | 6.5 | 261.26 | 2101.97 | -36.03 | -224.52
| 2206 | 5.92 | 261.08 | 2190.44 | -37.51 | -234.04
| 2296 | 7.34 | 254.52 | 2279.84 | -39.77 | -244.16
| 2385 | 9.54 | 259.76 | 2367.87 | -42.59 | -256.9
| 2474 | 9.28 | 258.7 | 2455.68 | -45.31 | -271.2
| 2563 | 8.97 | 258.31 | 2543.55 | -48.12 | -285.03
| 2652 | 8.71 | 257.78 | 2631.49 | -50.96 | -298.41
| 2741 | 8.48 | 258.08 | 2719.49 | -53.74 | -311.42
| 2830 | 8.13 | 257.25 | 2807.56 | -56.48 | -323.97
| 2919 | 7.82 | 260.07 | 2895.7 | -58.91 | -336.08
| 3008 | 7.64 | 258.08 | 2983.89 | -61.18 | -347.83
| 3097 | 7.34 | 258.88 | 3072.13 | -63.5 | -359.2
| 3186 | 6.81 | 258.26 | 3160.45 | -65.67 | -369.94
| 3275 | 6.1 | 257.86 | 3248.89 | -67.74 | -379.73
| 3364 | 6.89 | 267.16 | 3337.32 | -69 | -389.69
| 3453 | 8.44 | 261.83 | 3425.52 | -70.19 | -401.48
| 3543 | 8.48 | 261.39 | 3514.54 | -72.12 | -414.58
| 3632 | 8.66 | 260.95 | 3602.55 | -74.16 | -427.69
| 3721 | 8.66 | 259.01 | 3690.53 | -76.49 | -440.88
| 3810 | 8.53 | 260.73 | 3778.53 | -78.83 | -453.97
| 3899 | 8.84 | 259.45 | 3866.51 | -81.15 | -467.21
| 3988 | 8.71 | 260.77 | 3954.47 | -83.48 | -480.59
| 4077 | 8 | 260.42 | 4042.53 | -85.59 | -493.34
| 4166 | 7.78 | 264.7 | 4130.69 | -87.18 | -505.45
| 4255 | 7.16 | 267.25 | 4218.93 | -88 | -516.99
| 4344 | 6.5 | 269.89 | 4307.3 | -88.28 | -527.57
| 4433 | 8.04 | 263.15 | 4395.58 | -89.03 | -538.78
| 4523 | 9.1 | 262.8 | 4484.58 | -90.67 | -552.09
| 4612 | 8.35 | 264.47 | 4572.54 | -92.18 | -565.51
| 4701 | 7.2 | 267.38 | 4660.73 | -93.05 | -577.51
| 4790 | 6.14 | 269.19 | 4749.12 | -93.37 | -587.84
| 4879 | 5.79 | 259.54 | 4837.64 | -94.26 | -597.02
| 4968 | 7.25 | 249.84 | 4926.07 | -97.01 | -606.71
| 5057 | 8.04 | 248.65 | 5014.28 | -101.21 | -617.77
| 5147 | 6.54 | 245.57 | 5103.55 | -105.62 | -628.3
| 5236 | 7.64 | 243.32 | 5191.86 | -110.37 | -638.2
| 5325 | 8.62 | 243.32 | 5279.97 | -116.02 | -649.45
| 5414 | 8.75 | 245.22 | 5367.95 | -121.86 | -661.56
| 5503 | 9.5 | 253.55 | 5455.82 | -126.77 | -674.75
| 5614 | 7.56 | 252.31 | 5565.59 | -131.59 | -690.49
| 5703 | 9.19 | 261.39 | 5653.64 | -134.43 | -703.1
| 5792 | 9.19 | 255.84 | 5741.5 | -137.23 | -717.01
| 5881 | 7.69 | 258.17 | 5829.54 | -140.19 | -729.73
| 5970 | 15.91 | 298.89 | 5916.71 | -135.51 | -746.3
| 6059 | 21.65 | 316.25 | 6001 | -117.72 | -768.37
| 6149 | 26.73 | 333.84 | 6083.18 | -87.5 | -788.81
| 6238 | 30.58 | 343.53 | 6161.31 | -47.79 | -804.07
| 6327 | 37.56 | 351.11 | 6235.02 | 0.8 | -814.7
| 6416 | 44.85 | 352.57 | 6301.93 | 58.8 | -822.96
| 6505 | 56.47 | 354.86 | 6358.26 | 127.11 | -830.36
| 6594 | 68.8 | 353.98 | 6399.09 | 205.62 | -838.07
| 6683 | 81.84 | 354.06 | 6421.6 | 291.06 | -847.02
| 6772 | 91.16 | 0.54 | 6427.03 | 379.65 | -851.17
| 6861 | 90.41 | 0.72 | 6425.81 | 468.64 | -850.19
| 6950 | 91.78 | 1.16 | 6424.11 | 557.6 | -848.73
| 7039 | 91.69 | 359.88 | 6421.42 | 646.56 | -847.92
| 7128 | 91.74 | 359.84 | 6418.75 | 735.52 | -848.14
| 7217 | 91.34 | 2.79 | 6416.36 | 824.45 | -846.1
| 7306 | 91.69 | 2.35 | 6414.01 | 913.33 | -842.11
| 7395 | 90.59 | 2.97 | 6412.24 | 1002.22 | -837.98
| 7484 | 91.47 | 2.08 | 6410.64 | 1091.11 | -834.06
| 7573 | 89.17 | 1.38 | 6410.14 | 1180.07 | -831.37
| 7662 | 90.99 | 2.83 | 6410.02 | 1269 | -828.11
| 7751 | 89.79 | 3.89 | 6409.41 | 1357.84 | -822.89
| 7840 | 87.8 | 2.3 | 6411.28 | 1446.68 | -818.09
| 7930 | 88.33 | 2.39 | 6414.32 | 1536.56 | -814.41
| 8019 | 87.85 | 1.91 | 6417.29 | 1625.44 | -811.07
| 8108 | 89.04 | 1.64 | 6419.7 | 1714.37 | -808.31
| 8197 | 88.73 | 0.41 | 6421.43 | 1803.33 | -806.72
| 8286 | 89.22 | 0.45 | 6423.03 | 1892.32 | -806.05
| 8375 | 90.23 | 0.37 | 6423.45 | 1981.31 | -805.42
| 8464 | 90.5 | 359.75 | 6422.89 | 2070.31 | -805.32
| 8553 | 91.56 | 359.35 | 6421.29 | 2159.29 | -806.02
| 8642 | 89.44 | 359.79 | 6420.51 | 2248.28 | -806.69
| 8731 | 90.54 | 0.1 | 6420.53 | 2337.28 | -806.77
| 8820 | 89.17 | 0.37 | 6420.75 | 2426.28 | -806.41
| 8909 | 90.28 | 359.75 | 6421.18 | 2515.27 | -806.32
| 8998 | 91.21 | 359.31 | 6420.02 | 2604.26 | -807.05
| 9087 | 90.15 | 359.62 | 6418.96 | 2693.25 | -807.88
| 9176 | 91.16 | 0.67 | 6417.95 | 2782.24 | -807.65
| 9266 | 89.22 | 0.98 | 6417.65 | 2872.23 | -806.36
| 9355 | 90.01 | 1.47 | 6418.25 | 2961.2 | -804.45
| 9444 | 90.63 | 0.63 | 6417.75 | 3050.19 | -802.82
| 9533 | 87.85 | 1.56 | 6418.93 | 3139.15 | -801.12
| 9622 | 87.89 | 1.11 | 6422.24 | 3228.07 | -799.05
| 9711 | 87.94 | 0.59 | 6425.48 | 3317 | -797.73
| 9800 | 87.63 | 0.01 | 6428.92 | 3405.93 | -797.27
| 9889 | 90.68 | 0.76 | 6430.23 | 3494.91 | -796.67
| 9978 | 91.74 | 0.19 | 6428.35 | 3583.88 | -795.93
| 10067 | 90.68 | 0.76 | 6426.47 | 3672.86 | -795.19
| 10156 | 90.37 | 359.53 | 6425.65 | 3761.85 | -794.97
| 10246 | 89.66 | 358.38 | 6425.63 | 3851.83 | -796.61
| 10335 | 91.25 | 359.4 | 6424.92 | 3940.81 | -798.33
| 10424 | 90.59 | 357.37 | 6423.49 | 4029.76 | -800.84
| 10513 | 90.54 | 358.96 | 6422.62 | 4118.71 | -803.69
| 10602 | 90.19 | 359.84 | 6422.05 | 4207.7 | -804.62
| 10691 | 90.5 | 359.04 | 6421.51 | 4296.69 | -805.49
| 10780 | 90.94 | 0.1 | 6420.4 | 4385.68 | -806.16
| 10869 | 91.3 | 1.78 | 6418.66 | 4474.65 | -804.7
| 10958 | 92.58 | 1.6 | 6415.64 | 4563.56 | -802.08
| 11047 | 93.02 | 1.16 | 6411.3 | 4652.42 | -799.94
| 11136 | 90.23 | 1.73 | 6408.77 | 4741.35 | -797.69
| 11225 | 90.01 | 3.19 | 6408.59 | 4830.27 | -793.87
| 11314 | 90.94 | 3.05 | 6407.85 | 4919.13 | -789.03
| 11403 | 87.63 | 2.7 | 6408.96 | 5008 | -784.57
| 11492 | 86.96 | 2.52 | 6413.16 | 5096.81 | -780.52
| 11581 | 88.64 | 2.35 | 6416.57 | 5185.66 | -776.74
| 11670 | 89.84 | 2.66 | 6417.75 | 5274.56 | -772.85
| 11759 | 88.56 | 1.51 | 6419 | 5363.49 | -769.61
| 11848 | 88.51 | 0.81 | 6421.27 | 5452.44 | -767.81
| 11937 | 89.62 | 0.5 | 6422.73 | 5541.43 | -766.79
| 12026 | 90.06 | 359.44 | 6422.97 | 5630.42 | -766.84
| 12115 | 91.16 | 358.87 | 6422.03 | 5719.41 | -768.15
| 12205 | 92.05 | 358.51 | 6419.51 | 5809.35 | -770.21
| 12294 | 91.12 | 359.66 | 6417.04 | 5898.3 | -771.63
| 12383 | 90.32 | 358.03 | 6415.93 | 5987.27 | -773.42
| 12472 | 90.99 | 357.68 | 6414.91 | 6076.2 | -776.75
| 12561 | 91.83 | 357.32 | 6412.72 | 6165.09 | -780.63
| 12650 | 90.1 | 359.04 | 6411.22 | 6254.03 | -783.46
| 12739 | 89.93 | 0.45 | 6411.2 | 6343.02 | -783.86
| 12828 | 91.34 | 1.47 | 6410.21 | 6432 | -782.37
| 12917 | 89.84 | 2.97 | 6409.29 | 6520.92 | -778.92
| 13006 | 90.01 | 3.19 | 6409.41 | 6609.8 | -774.14
| 13096 | 90.19 | 2.79 | 6409.25 | 6699.67 | -769.44
| 13185 | 90.06 | 1.69 | 6409.06 | 6788.6 | -765.96
| 13274 | 90.15 | 1.56 | 6408.89 | 6877.57 | -763.44
| 13363 | 90.32 | 1.69 | 6408.53 | 6966.53 | -760.92
| 13452 | 90.63 | 1.38 | 6407.79 | 7055.5 | -758.53
| 13541 | 90.99 | 1.33 | 6406.53 | 7144.46 | -756.43
| 13630 | 89.93 | 1.25 | 6405.82 | 7233.43 | -754.42
| 13719 | 90.68 | 0.5 | 6405.35 | 7322.42 | -753.06
| 13808 | 88.38 | 359.35 | 6406.08 | 7411.41 | -753.18
| 13897 | 89.13 | 359.4 | 6408.01 | 7500.38 | -754.15
| 13986 | 89.75 | 0.59 | 6408.88 | 7589.38 | -754.16
| 14075 | 89.88 | 358.21 | 6409.17 | 7678.37 | -755.09
| 14164 | 89.62 | 356.84 | 6409.55 | 7767.28 | -758.93
| 14253 | 89.62 | 0.28 | 6410.15 | 7856.24 | -761.17
| 14342 | 90.1 | 0.54 | 6410.36 | 7945.23 | -760.53
| 14431 | 90.77 | 0.06 | 6409.69 | 8034.23 | -760.07
| 14520 | 91.21 | 359.97 | 6408.15 | 8123.22 | -760.04
| 14609 | 90.37 | 358.43 | 6406.92 | 8212.2 | -761.29
| 14698 | 89.97 | 357.37 | 6406.66 | 8301.13 | -764.55
| 14787 | 90.54 | 2.13 | 6406.26 | 8390.11 | -764.94
| 14876 | 90.59 | 1.38 | 6405.38 | 8479.06 | -762.21
| 14966 | 90.68 | 3.93 | 6404.39 | 8568.95 | -758.04
| 15055 | 90.46 | 2.88 | 6403.5 | 8657.79 | -752.76
| 15144 | 90.37 | 2.04 | 6402.86 | 8746.7 | -748.94
| 15233 | 90.77 | 1.73 | 6401.97 | 8835.65 | -746.01
| 15322 | 91.16 | 1.25 | 6400.47 | 8924.61 | -743.7
| 15411 | 91.47 | 0.63 | 6398.43 | 9013.57 | -742.24
| 15500 | 89.97 | 1.03 | 6397.31 | 9102.55 | -740.95
| 15520 | 89.84 | 0.98 | 6397.34 | 9122.55 | -740.6
| 15581 | 89.84 | 0.98 | 6397.51 | 9183.54 | -739.55

## Lookup (hidden)
North Reference | RetunValue | Grid Type | ReturnValue | Deviation Indicator | ReturnValue
| 2 |  | 0 |  | 4
True |  | SPCS-Colorado Central-NAD27 |  | Directional
Grid |  | SPCS-Colorado Central-NAD83 |  | High Angle
|  | SPCS-Colorado North-NAD27 |  | Horizontal
SPCS-Colorado North-NAD83
SPCS-Colorado South-NAD27
SPCS-Colorado South-NAD83
UTM-Zone 12 NAD27
UTM-Zone 12 NAD83
UTM-Zone 13 NAD27
UTM-Zone 13 NAD83