## Data
Header Information | measured depth (ft) | inclination (°) | azimuth (°) | true vertical depth (ft) | northing +N/-S (ft) | easting +E/-W (ft)
Operator Name | 0 | 0 | 0 | 0 | 0 | 0
BISON OIL & GAS II | 157 | 0.4 | 150.6 | 157 | -0.48 | 0.27
Operator Number | 246 | 0.57 | 161.8 | 246 | -1.17 | 0.56
| 335 | 0.44 | 157.57 | 334.99 | -1.91 | 0.83
Well Name and Number | 424 | 1.02 | 174 | 423.98 | -3.01 | 1.04
ROSS 8-60 18-7-5 | 513 | 0.67 | 182.02 | 512.97 | -4.32 | 1.11
API Number (if available) | 602 | 1.28 | 175.77 | 601.96 | -5.83 | 1.16
| 691 | 2.61 | 116.28 | 690.92 | -7.72 | 3.05
Location: QQ SEC TWP RGE | 781 | 3.18 | 121.21 | 780.8 | -9.92 | 7.02
Sec. 18-T8N-R60W | 869 | 3 | 110.42 | 868.67 | -11.99 | 11.27
Citing Type: Planned or Actual | 958 | 3.49 | 110.9 | 957.53 | -13.76 | 15.98
ACTUAL | 1047 | 3.67 | 112.79 | 1046.36 | -15.83 | 21.14
Deviation Indicator | 1136 | 3.8 | 116.01 | 1135.17 | -18.23 | 26.42
Horizontal | 1225 | 4.64 | 119.23 | 1223.93 | -21.28 | 32.21
North Reference | 1315 | 4.85 | 126.59 | 1313.62 | -25.33 | 38.44
True | 1404 | 4.64 | 105.57 | 1402.32 | -28.54 | 44.93
Grid Type | 1493 | 4.86 | 101.56 | 1491.01 | -30.26 | 52.09
#VALUE! | 1582 | 5.52 | 104.77 | 1579.65 | -32.11 | 59.92
| 1671 | 5.79 | 102.92 | 1668.22 | -34.2 | 68.44
| 1760 | 6.1 | 102.13 | 1756.74 | -36.2 | 77.44
| 1849 | 5.92 | 99.49 | 1845.25 | -37.95 | 86.59
| 1897 | 5.61 | 102.57 | 1893.01 | -38.87 | 91.32
| 2027 | 5.66 | 102.04 | 2022.38 | -41.59 | 103.79
| 2117 | 5.57 | 104.91 | 2111.95 | -43.64 | 112.35
| 2206 | 5.26 | 103.41 | 2200.55 | -45.69 | 120.49
| 2295 | 5.13 | 106.89 | 2289.18 | -47.8 | 128.27
| 2384 | 4.91 | 105.08 | 2377.84 | -49.94 | 135.75
| 2473 | 4.68 | 107.51 | 2466.53 | -52.03 | 142.89
| 2562 | 4.42 | 106.32 | 2555.25 | -54.08 | 149.65
| 2682 | 4.6 | 105.74 | 2674.88 | -56.69 | 158.72
| 2771 | 4.42 | 105.96 | 2763.6 | -58.6 | 165.45
| 2860 | 4.15 | 104.55 | 2852.35 | -60.35 | 171.86
| 2949 | 3.89 | 100.81 | 2941.13 | -61.73 | 177.95
| 3038 | 4.33 | 117.64 | 3029.91 | -63.85 | 183.89
| 3127 | 3.89 | 119.67 | 3118.68 | -66.9 | 189.49
| 3216 | 3.89 | 116.67 | 3207.47 | -69.75 | 194.81
| 3305 | 3.84 | 115.57 | 3296.27 | -72.39 | 200.19
| 3394 | 3.45 | 115.66 | 3385.09 | -74.84 | 205.3
| 3484 | 4.55 | 112.05 | 3474.87 | -77.35 | 211.05
| 3573 | 4.73 | 111.38 | 3563.58 | -80.02 | 217.74
| 3662 | 4.91 | 110.77 | 3652.27 | -82.71 | 224.71
| 3751 | 4.91 | 111.25 | 3740.94 | -85.44 | 231.83
| 3840 | 4.95 | 100.98 | 3829.61 | -87.55 | 239.14
| 3929 | 4.91 | 99.97 | 3918.28 | -88.94 | 246.67
| 4018 | 4.64 | 101.12 | 4006.97 | -90.29 | 253.95
| 4107 | 4.29 | 98.16 | 4095.7 | -91.46 | 260.78
| 4196 | 4.37 | 91.42 | 4184.45 | -92.02 | 267.46
| 4285 | 4.46 | 102.66 | 4273.19 | -92.86 | 274.23
| 4374 | 3.89 | 103.58 | 4361.95 | -94.33 | 280.54
| 4464 | 4.2 | 109.84 | 4451.73 | -96.16 | 286.61
| 4553 | 3.45 | 115.26 | 4540.53 | -98.41 | 292.09
| 4642 | 5.26 | 93.36 | 4629.27 | -99.79 | 298.59
| 4731 | 5.44 | 87.76 | 4717.89 | -99.87 | 306.88
| 4820 | 5.61 | 89.7 | 4806.47 | -99.68 | 315.44
| 4909 | 4.6 | 88.56 | 4895.12 | -99.57 | 323.36
| 4998 | 4.2 | 89.13 | 4983.86 | -99.43 | 330.19
| 5087 | 3.62 | 86.97 | 5072.65 | -99.23 | 336.25
| 5177 | 4.73 | 98.78 | 5162.41 | -99.65 | 342.76
| 5266 | 4.42 | 101.03 | 5251.13 | -100.86 | 349.75
| 5355 | 4.24 | 110.06 | 5339.87 | -102.65 | 356.21
| 5444 | 3.76 | 111.21 | 5428.66 | -104.83 | 362.02
| 5533 | 4.77 | 108.83 | 5517.41 | -107.08 | 368.24
| 5622 | 4.07 | 104.73 | 5606.14 | -109.08 | 374.8
| 5711 | 3.23 | 100.02 | 5694.96 | -110.32 | 380.32
| 5800 | 2.08 | 91.69 | 5783.87 | -110.8 | 384.4
| 5889 | 14.1 | 31.93 | 5871.88 | -101.61 | 391.78
| 5978 | 26.29 | 20.69 | 5955.28 | -73.85 | 404.53
| 6067 | 33.19 | 7.91 | 6032.59 | -31.19 | 414.87
| 6157 | 37.38 | 4.99 | 6106.05 | 20.45 | 420.64
| 6246 | 40.3 | 1.29 | 6175.37 | 76.16 | 423.64
| 6335 | 48.48 | 359.09 | 6238.92 | 138.36 | 423.76
| 6424 | 57.93 | 358.21 | 6292.17 | 209.52 | 422.05
| 6513 | 62.31 | 3.85 | 6336.52 | 286.61 | 423.52
| 6602 | 72.29 | 2.26 | 6370.83 | 368.5 | 427.85
| 6691 | 86.17 | 357.9 | 6387.42 | 455.69 | 427.89
| 6780 | 89.7 | 1.03 | 6390.63 | 544.61 | 427.07
| 6869 | 90.5 | 0.98 | 6390.48 | 633.59 | 428.63
| 6958 | 90.81 | 1.25 | 6389.46 | 722.57 | 430.36
| 7047 | 90.32 | 1.6 | 6388.58 | 811.54 | 432.57
| 7136 | 90.41 | 1.16 | 6388.01 | 900.51 | 434.71
| 7225 | 89.79 | 0.59 | 6387.86 | 989.5 | 436.07
| 7314 | 89.53 | 0.23 | 6388.39 | 1078.49 | 436.71
| 7403 | 89.48 | 359.75 | 6389.16 | 1167.49 | 436.69
| 7492 | 89.35 | 359.13 | 6390.06 | 1256.48 | 435.83
| 7581 | 89.7 | 0.01 | 6390.8 | 1345.47 | 435.16
| 7670 | 89.66 | 358.6 | 6391.3 | 1434.46 | 434.08
| 7759 | 91.16 | 0.98 | 6390.66 | 1523.45 | 433.75
| 7848 | 92.36 | 3.71 | 6387.93 | 1612.33 | 437.39
| 7937 | 90.15 | 2.97 | 6385.98 | 1701.15 | 442.57
| 8026 | 91.34 | 3.54 | 6384.82 | 1789.99 | 447.63
| 8116 | 87.94 | 3.19 | 6385.39 | 1879.82 | 452.91
| 8205 | 88.47 | 4.11 | 6388.18 | 1968.6 | 458.57
| 8294 | 89.31 | 4.16 | 6389.9 | 2057.35 | 464.99
| 8383 | 89.31 | 3.98 | 6390.97 | 2146.12 | 471.3
| 8472 | 89.13 | 3.67 | 6392.18 | 2234.91 | 477.24
| 8561 | 89.17 | 3.76 | 6393.5 | 2323.71 | 483.01
| 8650 | 88.11 | 3.1 | 6395.62 | 2412.53 | 488.33
| 8739 | 88.29 | 1.51 | 6398.41 | 2501.41 | 491.91
| 8828 | 87.76 | 1.47 | 6401.48 | 2590.33 | 494.22
| 8917 | 89.04 | 0.45 | 6403.96 | 2679.28 | 495.71
| 9006 | 89 | 359.7 | 6405.49 | 2768.26 | 495.83
| 9095 | 88.82 | 357.9 | 6407.18 | 2857.22 | 493.96
| 9184 | 90.46 | 359.53 | 6407.74 | 2946.19 | 491.97
| 9273 | 91.07 | 359.57 | 6406.55 | 3035.18 | 491.27
| 9363 | 89.7 | 0.14 | 6405.95 | 3125.18 | 491.04
| 9452 | 90.06 | 0.28 | 6406.13 | 3214.18 | 491.37
| 9541 | 88.11 | 359.62 | 6407.55 | 3303.16 | 491.29
| 9630 | 87.41 | 359.79 | 6411.03 | 3392.09 | 490.83
| 9719 | 88.86 | 359.88 | 6413.93 | 3481.04 | 490.58
| 9808 | 88.51 | 0.14 | 6415.97 | 3570.02 | 490.59
| 9897 | 88.25 | 0.37 | 6418.49 | 3658.98 | 490.99
| 9986 | 90.46 | 1.11 | 6419.49 | 3747.96 | 492.14
| 10075 | 90.9 | 359.84 | 6418.43 | 3836.95 | 492.87
| 10164 | 91.56 | 0.45 | 6416.52 | 3925.93 | 493.1
| 10253 | 90.1 | 0.81 | 6415.23 | 4014.91 | 494.08
| 10343 | 90.46 | 0.37 | 6414.79 | 4104.9 | 495
| 10432 | 88.86 | 1.25 | 6415.32 | 4193.89 | 496.26
| 10521 | 88.6 | 0.67 | 6417.29 | 4282.86 | 497.75
| 10610 | 88.64 | 0.19 | 6419.44 | 4371.83 | 498.42
| 10699 | 88.78 | 359.66 | 6421.44 | 4460.8 | 498.31
| 10788 | 89.04 | 359.35 | 6423.13 | 4549.78 | 497.54
| 10877 | 89.4 | 359.53 | 6424.34 | 4638.77 | 496.67
| 10966 | 90.46 | 359.48 | 6424.45 | 4727.77 | 495.9
| 11055 | 91.56 | 358.96 | 6422.88 | 4816.74 | 494.69
| 11144 | 89.31 | 359.26 | 6422.21 | 4905.72 | 493.3
| 11233 | 89.57 | 358.65 | 6423.08 | 4994.7 | 491.68
| 11322 | 90.01 | 358.29 | 6423.41 | 5083.67 | 489.3
| 11411 | 89.4 | 355.83 | 6423.86 | 5172.55 | 484.74
| 11500 | 90.19 | 356.88 | 6424.18 | 5261.36 | 479.08
| 11589 | 90.15 | 0.23 | 6423.92 | 5350.32 | 476.84
| 11678 | 91.07 | 2.39 | 6422.97 | 5439.29 | 478.87
| 11767 | 92.14 | 3.36 | 6420.48 | 5528.14 | 483.33
| 11856 | 89.09 | 2.44 | 6419.52 | 5617.01 | 487.84
| 11945 | 89.44 | 2.7 | 6420.66 | 5705.91 | 491.83
| 12034 | 91.47 | 5.12 | 6419.96 | 5794.69 | 497.89
| 12123 | 90.06 | 1.33 | 6418.77 | 5883.52 | 502.9
| 12212 | 90.41 | 1.11 | 6418.4 | 5972.5 | 504.79
| 12302 | 90.77 | 0.41 | 6417.48 | 6062.49 | 505.99
| 12391 | 91.07 | 359.84 | 6416.05 | 6151.48 | 506.18
| 12480 | 89.66 | 0.45 | 6415.48 | 6240.47 | 506.41
| 12569 | 90.32 | 0.06 | 6415.5 | 6329.47 | 506.8
| 12658 | 90.99 | 359.48 | 6414.48 | 6418.46 | 506.45
| 12747 | 89.4 | 0.76 | 6414.18 | 6507.46 | 506.63
| 12836 | 90.77 | 0.67 | 6414.04 | 6596.45 | 507.74
| 12925 | 88.82 | 1.56 | 6414.36 | 6685.42 | 509.48
| 13014 | 88.82 | 1.16 | 6416.2 | 6774.38 | 511.59
| 13103 | 88.69 | 0.19 | 6418.13 | 6863.35 | 512.64
| 13193 | 88.78 | 359.35 | 6420.12 | 6953.33 | 512.27
| 13282 | 87.94 | 358.12 | 6422.66 | 7042.27 | 510.31
| 13371 | 87.58 | 357.81 | 6426.14 | 7131.14 | 507.15
| 13460 | 87.32 | 357.63 | 6430.1 | 7219.99 | 503.62
| 13549 | 89.97 | 358.12 | 6432.21 | 7308.89 | 500.32
| 13638 | 90.94 | 0.67 | 6431.5 | 7397.87 | 499.38
| 13727 | 91.21 | 359.88 | 6429.83 | 7486.86 | 499.8
| 13816 | 91.38 | 359.57 | 6427.82 | 7575.83 | 499.38
| 13905 | 91.87 | 359.09 | 6425.29 | 7664.79 | 498.34
| 13994 | 90.19 | 359.75 | 6423.69 | 7753.77 | 497.44
| 14083 | 90.28 | 359.09 | 6423.33 | 7842.76 | 496.53
| 14172 | 90.9 | 358.34 | 6422.41 | 7931.73 | 494.54
| 14261 | 90.46 | 0.85 | 6421.36 | 8020.72 | 493.91
| 14350 | 90.59 | 1.07 | 6420.54 | 8109.7 | 495.4
| 14439 | 91.43 | 0.98 | 6418.97 | 8198.67 | 496.99
| 14528 | 91.83 | 0.72 | 6416.44 | 8287.63 | 498.31
| 14617 | 90.85 | 2.26 | 6414.36 | 8376.57 | 500.63
| 14706 | 91.56 | 2.48 | 6412.49 | 8465.47 | 504.31
| 14795 | 91.91 | 2.92 | 6409.79 | 8554.33 | 508.5
| 14884 | 89.57 | 2.74 | 6408.64 | 8643.21 | 512.89
| 14974 | 89.66 | 2.44 | 6409.25 | 8733.12 | 516.96
| 15063 | 89.7 | 1.82 | 6409.75 | 8822.05 | 520.26
| 15151 | 89.97 | 1.47 | 6410 | 8910.02 | 522.79
| 15241 | 90.41 | 1.38 | 6409.7 | 8999.99 | 525.03
| 15330 | 90.41 | 0.54 | 6409.06 | 9088.97 | 526.52
| 15419 | 90.72 | 0.32 | 6408.19 | 9177.97 | 527.19
| 15463 | 91.03 | 0.23 | 6407.51 | 9221.96 | 527.4
| 15523 | 91.03 | 0.23 | 6406.44 | 9281.95 | 527.64

## Lookup (hidden)
North Reference | RetunValue | Grid Type | ReturnValue | Deviation Indicator | ReturnValue
| 2 |  | 0 |  | 4
True |  | SPCS-Colorado Central-NAD27 |  | Directional
Grid |  | SPCS-Colorado Central-NAD83 |  | High Angle
|  | SPCS-Colorado North-NAD27 |  | Horizontal
SPCS-Colorado North-NAD83
SPCS-Colorado South-NAD27
SPCS-Colorado South-NAD83
UTM-Zone 12 NAD27
UTM-Zone 12 NAD83
UTM-Zone 13 NAD27
UTM-Zone 13 NAD83