## Data
Header Information | measured depth (ft) | inclination (°) | azimuth (°) | true vertical depth (ft) | northing +N/-S (ft) | easting +E/-W (ft)
Operator Name | 0 | 0 | 0 | 0 | 0 | 0
BISON OIL & GAS II | 157 | 1.1 | 85.47 | 156.99 | 0.12 | 1.5
Operator Number | 246 | 1.02 | 88.56 | 245.98 | 0.21 | 3.15
| 335 | 1.37 | 92.3 | 334.96 | 0.18 | 5
Well Name and Number | 424 | 1.41 | 93.76 | 423.93 | 0.07 | 7.16
ROSS 8-60 18-7-6 | 513 | 1.94 | 86.13 | 512.89 | 0.1 | 9.75
API Number (if available) | 602 | 3.09 | 94.24 | 601.8 | 0.02 | 13.65
| 691 | 4.73 | 89.79 | 690.59 | -0.14 | 19.71
Location: QQ SEC TWP RGE | 781 | 6.85 | 83.14 | 780.13 | 0.51 | 28.75
Sec. 18-T8N-R60W | 869 | 8.18 | 89.04 | 867.37 | 1.25 | 40.22
Citing Type: Planned or Actual | 958 | 8.44 | 98.47 | 955.44 | 0.39 | 53.01
ACTUAL | 1047 | 8.71 | 98.12 | 1043.45 | -1.52 | 66.14
Deviation Indicator | 1136 | 9.15 | 97.94 | 1131.37 | -3.45 | 79.82
Horizontal | 1225 | 9.77 | 96.58 | 1219.16 | -5.3 | 94.33
North Reference | 1315 | 10.16 | 97.77 | 1307.8 | -7.24 | 109.78
True | 1404 | 11.05 | 98.08 | 1395.28 | -9.5 | 126.01
Grid Type | 1493 | 11.84 | 101.29 | 1482.51 | -12.49 | 143.41
#VALUE! | 1582 | 11.22 | 96.09 | 1569.72 | -15.2 | 160.97
| 1671 | 10.69 | 92.92 | 1657.1 | -16.54 | 177.82
| 1760 | 9.68 | 98.21 | 1744.69 | -18.03 | 193.47
| 1912 | 9.63 | 100.15 | 1894.54 | -22.09 | 218.64
| 2027 | 9.5 | 101.56 | 2007.94 | -25.69 | 237.4
| 2205 | 8.57 | 103.28 | 2183.73 | -31.68 | 264.7
| 2295 | 11.18 | 97.19 | 2272.39 | -34.31 | 279.89
| 2384 | 11.09 | 97.46 | 2359.72 | -36.5 | 296.94
| 2473 | 10.65 | 97.11 | 2447.12 | -38.63 | 313.58
| 2562 | 10.16 | 97.42 | 2534.66 | -40.66 | 329.53
| 2651 | 9.68 | 98.91 | 2622.33 | -42.84 | 344.71
| 2740 | 11.93 | 96.18 | 2709.74 | -44.99 | 361.25
| 2829 | 11.58 | 96.36 | 2796.88 | -46.96 | 379.27
| 2918 | 11.36 | 96.36 | 2884.1 | -48.93 | 396.86
| 3007 | 11.14 | 97.55 | 2971.39 | -51.03 | 414.09
| 3096 | 10.47 | 96.45 | 3058.81 | -53.06 | 430.65
| 3185 | 9.85 | 97.06 | 3146.42 | -54.91 | 446.24
| 3274 | 10.25 | 96.71 | 3234.05 | -56.77 | 461.66
| 3363 | 9.1 | 98.12 | 3321.78 | -58.69 | 476.49
| 3453 | 11.4 | 93.63 | 3410.34 | -60.26 | 492.42
| 3542 | 11.71 | 93.41 | 3497.54 | -61.35 | 510.21
| 3631 | 11.67 | 92.83 | 3584.69 | -62.33 | 528.22
| 3720 | 11.93 | 100.5 | 3671.82 | -64.45 | 546.25
| 3809 | 11.89 | 100.02 | 3758.9 | -67.73 | 564.33
| 3898 | 12.02 | 99.71 | 3845.97 | -70.88 | 582.49
| 3987 | 11.8 | 102.09 | 3933.05 | -74.35 | 600.52
| 4076 | 10.83 | 103.14 | 4020.32 | -78.16 | 617.56
| 4165 | 9.63 | 105.74 | 4107.91 | -82.08 | 632.87
| 4254 | 9.81 | 103.41 | 4195.63 | -85.86 | 647.41
| 4343 | 11.22 | 97.28 | 4283.14 | -88.71 | 663.38
| 4432 | 10.38 | 100.02 | 4370.56 | -91.21 | 679.86
| 4522 | 10.56 | 95.12 | 4459.06 | -93.35 | 696.06
| 4611 | 11.49 | 98.12 | 4546.42 | -95.33 | 712.96
| 4700 | 10.3 | 101.65 | 4633.82 | -98.19 | 729.53
| 4789 | 11.18 | 99.05 | 4721.26 | -101.16 | 745.84
| 4878 | 11.45 | 89.13 | 4808.53 | -102.38 | 763.2
| 4967 | 9.54 | 96.27 | 4896.05 | -103.05 | 779.37
| 5056 | 10.96 | 94.77 | 4983.62 | -104.56 | 795.13
| 5146 | 10.91 | 84.9 | 5072 | -104.51 | 812.14
| 5235 | 11.8 | 86.71 | 5159.25 | -103.24 | 829.61
| 5324 | 12.06 | 89.53 | 5246.33 | -102.64 | 848
| 5413 | 9.85 | 89.44 | 5333.71 | -102.49 | 864.91
| 5502 | 11.14 | 99.53 | 5421.22 | -103.84 | 881
| 5614 | 12.51 | 93.8 | 5530.85 | -106.44 | 903.78
| 5703 | 9.77 | 87.41 | 5618.16 | -106.74 | 920.94
| 5792 | 9.54 | 101.29 | 5705.92 | -107.84 | 935.72
| 5881 | 10.69 | 100.19 | 5793.53 | -110.74 | 951.08
| 5970 | 11 | 79.08 | 5880.98 | -110.59 | 967.55
| 6059 | 18.25 | 50.48 | 5967.14 | -100.09 | 986.68
| 6148 | 23.29 | 39.78 | 6050.36 | -77.68 | 1008.71
| 6237 | 30.45 | 22.32 | 6129.82 | -43.2 | 1028.59
| 6326 | 36.41 | 16.6 | 6204.08 | 3.03 | 1044.72
| 6415 | 43.22 | 11.04 | 6272.43 | 58.34 | 1058.12
| 6505 | 47.95 | 7.5 | 6335.41 | 121.76 | 1068.39
| 6594 | 52.76 | 4.24 | 6392.18 | 189.9 | 1075.33
| 6683 | 64.65 | 3.54 | 6438.33 | 265.64 | 1080.45
| 6772 | 75.7 | 5.17 | 6468.47 | 348.99 | 1086.84
| 6861 | 85.29 | 6.36 | 6483.15 | 436.22 | 1095.66
| 6950 | 88.91 | 4.02 | 6487.65 | 524.72 | 1103.7
| 7039 | 90.32 | 1.47 | 6488.25 | 613.6 | 1107.96
| 7128 | 91.78 | 0.06 | 6486.62 | 702.58 | 1109.14
| 7217 | 91.74 | 359.48 | 6483.89 | 791.53 | 1108.79
| 7306 | 91.74 | 358.96 | 6481.18 | 880.48 | 1107.58
| 7395 | 91.38 | 358.12 | 6478.76 | 969.42 | 1105.31
| 7484 | 91.69 | 359.79 | 6476.38 | 1058.37 | 1103.69
| 7573 | 92.09 | 359.26 | 6473.44 | 1147.32 | 1102.95
| 7662 | 91.16 | 1.29 | 6470.92 | 1236.28 | 1103.38
| 7751 | 91.47 | 0.63 | 6468.87 | 1325.24 | 1104.87
| 7840 | 90.15 | 0.37 | 6467.62 | 1414.23 | 1105.64
| 7929 | 90.23 | 0.23 | 6467.32 | 1503.22 | 1106.11
| 8018 | 89.75 | 0.14 | 6467.34 | 1592.22 | 1106.4
| 8107 | 89.88 | 359.44 | 6467.62 | 1681.22 | 1106.07
| 8196 | 89.48 | 358.47 | 6468.12 | 1770.2 | 1104.45
| 8285 | 88.07 | 0.19 | 6470.02 | 1859.17 | 1103.41
| 8374 | 88.51 | 0.76 | 6472.68 | 1948.13 | 1104.15
| 8463 | 87.54 | 0.67 | 6475.75 | 2037.07 | 1105.26
| 8552 | 89.4 | 0.45 | 6478.12 | 2126.03 | 1106.12
| 8641 | 89.09 | 0.14 | 6479.3 | 2215.02 | 1106.58
| 8730 | 90.77 | 0.72 | 6479.4 | 2304.01 | 1107.25
| 8819 | 90.99 | 2.66 | 6478.04 | 2392.96 | 1109.88
| 8909 | 92.09 | 359.66 | 6475.62 | 2482.9 | 1111.7
| 8998 | 92.22 | 359.18 | 6472.27 | 2571.83 | 1110.8
| 9087 | 90.77 | 358.29 | 6469.95 | 2660.77 | 1108.83
| 9176 | 91.07 | 357.81 | 6468.52 | 2749.71 | 1105.8
| 9265 | 87.98 | 358.03 | 6469.26 | 2838.64 | 1102.57
| 9354 | 90.06 | 359.7 | 6470.78 | 2927.6 | 1100.81
| 9443 | 89.44 | 358.78 | 6471.17 | 3016.59 | 1099.63
| 9532 | 89.04 | 359.53 | 6472.35 | 3105.57 | 1098.32
| 9621 | 89.26 | 359.92 | 6473.67 | 3194.56 | 1097.89
| 9710 | 90.37 | 0.19 | 6473.96 | 3283.56 | 1097.98
| 9800 | 91.21 | 1.33 | 6472.72 | 3373.54 | 1099.17
| 9889 | 88.6 | 0.06 | 6472.86 | 3462.52 | 1100.25
| 9978 | 89.26 | 1.78 | 6474.53 | 3551.49 | 1101.68
| 10067 | 89.09 | 1.03 | 6475.81 | 3640.46 | 1103.86
| 10156 | 90.63 | 1.73 | 6476.03 | 3729.43 | 1106.01
| 10245 | 89.13 | 0.14 | 6476.21 | 3818.41 | 1107.46
| 10334 | 91.65 | 1.6 | 6475.61 | 3907.39 | 1108.81
| 10423 | 89.44 | 2.08 | 6474.76 | 3996.33 | 1111.67
| 10512 | 90.15 | 3.36 | 6475.08 | 4085.23 | 1115.89
| 10601 | 90.01 | 2.83 | 6474.95 | 4174.1 | 1120.69
| 10690 | 89.75 | 3.23 | 6475.14 | 4262.97 | 1125.4
| 10779 | 90.5 | 1.11 | 6474.95 | 4351.9 | 1128.77
| 10868 | 89.09 | 0.54 | 6475.26 | 4440.89 | 1130.05
| 10957 | 88.38 | 0.45 | 6477.23 | 4529.87 | 1130.82
| 11047 | 87.85 | 0.28 | 6480.19 | 4619.81 | 1131.39
| 11136 | 87.05 | 0.32 | 6484.15 | 4708.72 | 1131.86
| 11225 | 87.23 | 0.23 | 6488.59 | 4797.61 | 1132.28
| 11314 | 88.11 | 1.03 | 6492.21 | 4886.53 | 1133.26
| 11403 | 90.94 | 0.72 | 6492.95 | 4975.51 | 1134.62
| 11492 | 92.14 | 0.37 | 6490.55 | 5064.47 | 1135.47
| 11581 | 89.22 | 0.01 | 6489.5 | 5153.46 | 1135.76
| 11670 | 88.69 | 359.48 | 6491.12 | 5242.44 | 1135.37
| 11759 | 89.57 | 359.57 | 6492.47 | 5331.42 | 1134.63
| 11848 | 88.86 | 359.31 | 6493.69 | 5420.41 | 1133.76
| 11937 | 87.85 | 358.73 | 6496.25 | 5509.36 | 1132.24
| 12026 | 89.62 | 0.37 | 6498.21 | 5598.33 | 1131.54
| 12115 | 90.23 | 0.41 | 6498.33 | 5687.33 | 1132.14
| 12204 | 91.03 | 1.42 | 6497.35 | 5776.31 | 1133.57
| 12293 | 90.85 | 0.89 | 6495.89 | 5865.28 | 1135.36
| 12382 | 91.34 | 1.56 | 6494.19 | 5954.24 | 1137.26
| 12471 | 91.21 | 359.75 | 6492.21 | 6043.21 | 1138.28
| 12560 | 92.36 | 0.54 | 6489.44 | 6132.16 | 1138.5
| 12650 | 92.18 | 0.06 | 6485.87 | 6222.09 | 1138.97
| 12739 | 91.83 | 359.31 | 6482.76 | 6311.03 | 1138.49
| 12828 | 92.14 | 358.82 | 6479.67 | 6399.97 | 1137.03
| 12917 | 91.25 | 359.79 | 6477.04 | 6488.92 | 1135.96
| 13006 | 91.16 | 359.4 | 6475.17 | 6577.9 | 1135.33
| 13095 | 91.25 | 358.6 | 6473.3 | 6666.87 | 1133.77
| 13184 | 89.84 | 1.11 | 6472.45 | 6755.85 | 1133.55
| 13273 | 89.31 | 1.11 | 6473.11 | 6844.83 | 1135.27
| 13362 | 88.25 | 0.94 | 6475.01 | 6933.8 | 1136.86
| 13451 | 88.38 | 1.78 | 6477.62 | 7022.73 | 1138.98
| 13540 | 89.84 | 2.66 | 6479.01 | 7111.65 | 1142.42
| 13629 | 90.63 | 2.26 | 6478.64 | 7200.57 | 1146.24
| 13718 | 90.9 | 2.83 | 6477.45 | 7289.47 | 1150.19
| 13807 | 91.03 | 2.35 | 6475.95 | 7378.37 | 1154.22
| 13896 | 91.34 | 2.04 | 6474.11 | 7467.28 | 1157.62
| 13985 | 89.75 | 3.27 | 6473.27 | 7556.18 | 1161.75
| 14075 | 89.35 | 3.71 | 6473.97 | 7646.01 | 1167.22
| 14163 | 90.1 | 3.01 | 6474.4 | 7733.86 | 1172.38
| 14252 | 90.63 | 2.61 | 6473.83 | 7822.75 | 1176.75
| 14342 | 90.94 | 2.13 | 6472.6 | 7912.66 | 1180.47
| 14431 | 89.22 | 0.37 | 6472.47 | 8001.63 | 1182.41
| 14520 | 88.33 | 359.84 | 6474.37 | 8090.61 | 1182.57
| 14608 | 87.67 | 359.26 | 6477.45 | 8178.55 | 1181.88
| 14698 | 89.22 | 359.22 | 6479.89 | 8268.51 | 1180.69
| 14787 | 88.33 | 359.31 | 6481.79 | 8357.48 | 1179.55
| 14876 | 89.93 | 358.96 | 6483.14 | 8446.46 | 1178.2
| 14965 | 89.75 | 358.47 | 6483.39 | 8535.43 | 1176.21
| 15054 | 91.3 | 359.04 | 6482.57 | 8624.41 | 1174.27
| 15143 | 91.12 | 358.6 | 6480.7 | 8713.37 | 1172.44
| 15232 | 91.6 | 357.94 | 6478.58 | 8802.3 | 1169.75
| 15321 | 92.18 | 358.73 | 6475.65 | 8891.21 | 1167.17
| 15410 | 89.17 | 359.09 | 6474.6 | 8980.18 | 1165.48
| 15499 | 89.48 | 358.34 | 6475.65 | 9069.15 | 1163.48
| 15588 | 89.09 | 357.41 | 6476.76 | 9158.08 | 1160.18
| 15605 | 88.47 | 357.24 | 6477.12 | 9175.06 | 1159.39
| 15665 | 88.47 | 357.24 | 6478.72 | 9234.97 | 1156.5

## Lookup (hidden)
North Reference | RetunValue | Grid Type | ReturnValue | Deviation Indicator | ReturnValue
| 2 |  | 0 |  | 4
True |  | SPCS-Colorado Central-NAD27 |  | Directional
Grid |  | SPCS-Colorado Central-NAD83 |  | High Angle
|  | SPCS-Colorado North-NAD27 |  | Horizontal
SPCS-Colorado North-NAD83
SPCS-Colorado South-NAD27
SPCS-Colorado South-NAD83
UTM-Zone 12 NAD27
UTM-Zone 12 NAD83
UTM-Zone 13 NAD27
UTM-Zone 13 NAD83