## Data
Header Information | measured depth (ft) | inclination (°) | azimuth (°) | true vertical depth (ft) | northing +N/-S (ft) | easting +E/-W (ft)
Operator Name | 0 | 0 | 0 | 0 | 0 | 0
BISON OIL & GAS II | 157 | 1.15 | 124.74 | 156.99 | -0.9 | 1.29
Operator Number | 246 | 1.41 | 143.16 | 245.97 | -2.28 | 2.69
| 335 | 2.47 | 125.93 | 334.92 | -4.28 | 4.89
Well Name and Number | 424 | 3.45 | 113.32 | 423.8 | -6.47 | 8.91
ROSS 8-60 18-7-7 | 513 | 4.37 | 89.84 | 512.59 | -7.52 | 14.76
API Number (if available) | 602 | 4.37 | 87.72 | 601.34 | -7.38 | 21.54
| 691 | 7.07 | 85.3 | 689.88 | -6.79 | 30.38
Location: QQ SEC TWP RGE | 781 | 10.21 | 88.25 | 778.85 | -6.1 | 43.88
Sec. 18-T8N-R60W | 869 | 13.48 | 90.85 | 864.97 | -6.01 | 61.94
Citing Type: Planned or Actual | 958 | 15.02 | 91.99 | 951.23 | -6.56 | 83.84
ACTUAL | 1047 | 15.78 | 91.73 | 1037.03 | -7.33 | 107.46
Deviation Indicator | 1136 | 16.53 | 90.06 | 1122.52 | -7.71 | 132.22
Horizontal | 1225 | 16.84 | 91.38 | 1207.77 | -8.03 | 157.76
North Reference | 1315 | 18.07 | 89.53 | 1293.62 | -8.23 | 184.76
True | 1404 | 18.82 | 89.7 | 1378.05 | -8.04 | 212.91
Grid Type | 1493 | 18.07 | 94.33 | 1462.48 | -9.01 | 241.04
#VALUE! | 1582 | 18.78 | 93.36 | 1546.92 | -10.89 | 269.1
| 1671 | 19.13 | 91.82 | 1631.09 | -12.19 | 297.98
| 1760 | 17.72 | 94.02 | 1715.53 | -13.61 | 326.07
| 1909 | 17.41 | 91.51 | 1857.59 | -15.78 | 370.97
| 2021 | 17.15 | 92.13 | 1964.53 | -16.84 | 404.22
| 2110 | 17.01 | 90.58 | 2049.61 | -17.46 | 430.35
| 2199 | 16.48 | 90.06 | 2134.83 | -17.6 | 455.99
| 2288 | 15.82 | 90.67 | 2220.32 | -17.76 | 480.75
| 2377 | 15.29 | 90.54 | 2306.06 | -18.01 | 504.61
| 2466 | 16.39 | 97.59 | 2391.69 | -19.78 | 528.8
| 2555 | 16.08 | 98.03 | 2477.14 | -23.16 | 553.45
| 2644 | 15.82 | 97.19 | 2562.71 | -26.4 | 577.69
| 2733 | 15.47 | 96.97 | 2648.41 | -29.36 | 601.51
| 2822 | 18.82 | 97.68 | 2733.45 | -32.72 | 627.52
| 2911 | 18.52 | 98.12 | 2817.76 | -36.64 | 655.74
| 3000 | 18.21 | 97.42 | 2902.23 | -40.43 | 683.53
| 3090 | 17.81 | 96.71 | 2987.82 | -43.85 | 711.14
| 3179 | 17.01 | 97.06 | 3072.74 | -47.04 | 737.58
| 3268 | 16.35 | 96.05 | 3158 | -49.96 | 762.95
| 3357 | 15.29 | 96.67 | 3243.63 | -52.65 | 787.07
| 3446 | 16.31 | 96.14 | 3329.26 | -55.35 | 811.15
| 3535 | 15.82 | 96.58 | 3414.79 | -58.07 | 835.63
| 3624 | 15.95 | 95.83 | 3500.39 | -60.7 | 859.84
| 3713 | 15.86 | 95.78 | 3585.98 | -63.17 | 884.11
| 3802 | 15.95 | 95.52 | 3671.57 | -65.57 | 908.38
| 3891 | 15.69 | 94.73 | 3757.2 | -67.74 | 932.54
| 3981 | 15.69 | 94.82 | 3843.85 | -69.77 | 956.8
| 4069 | 15.33 | 94.64 | 3928.64 | -71.71 | 980.25
| 4159 | 14.27 | 95.92 | 4015.66 | -73.81 | 1003.14
| 4247 | 16.08 | 93.76 | 4100.59 | -75.73 | 1026.09
| 4337 | 14.23 | 93.93 | 4187.45 | -77.31 | 1049.57
| 4426 | 16.57 | 91.99 | 4273.25 | -78.5 | 1073.17
| 4515 | 17.19 | 96.89 | 4358.42 | -80.52 | 1098.91
| 4604 | 15.42 | 98.74 | 4443.84 | -83.89 | 1123.66
| 4693 | 17.5 | 102.26 | 4529.19 | -88.53 | 1148.44
| 4782 | 17.59 | 94.73 | 4614.06 | -92.48 | 1174.92
| 4872 | 15.55 | 98.21 | 4700.32 | -95.33 | 1200.42
| 4983 | 17.5 | 95.43 | 4806.73 | -99.03 | 1231.76
| 5072 | 17.59 | 99.22 | 4891.59 | -102.45 | 1258.36
| 5161 | 15.47 | 98.78 | 4976.91 | -106.42 | 1283.36
| 5250 | 17.81 | 98.61 | 5062.18 | -110.27 | 1308.55
| 5339 | 18.34 | 94.07 | 5146.79 | -113.3 | 1335.98
| 5429 | 15.91 | 90.19 | 5232.79 | -114.35 | 1362.44
| 5518 | 16.26 | 91.03 | 5318.31 | -114.61 | 1387.1
| 5607 | 17.23 | 94.37 | 5403.54 | -115.84 | 1412.7
| 5696 | 18.52 | 92.83 | 5488.24 | -117.54 | 1439.97
| 5785 | 16.57 | 87.15 | 5573.1 | -117.61 | 1466.76
| 5874 | 15.91 | 92.35 | 5658.56 | -117.48 | 1491.63
| 5963 | 16.13 | 97.33 | 5744.1 | -119.56 | 1516.08
| 6052 | 14.98 | 91.03 | 5829.85 | -121.34 | 1539.84
| 6141 | 22.09 | 65.91 | 5914.31 | -114.7 | 1566.7
| 6230 | 30.36 | 55.11 | 5994.12 | -94.96 | 1600.5
| 6319 | 36.59 | 43.56 | 6068.4 | -62.81 | 1637.3
| 6409 | 40.3 | 27.22 | 6139.06 | -17.35 | 1669.2
| 6498 | 43.7 | 15.41 | 6205.29 | 37.99 | 1690.57
| 6587 | 49.23 | 6.31 | 6266.64 | 101.24 | 1702.47
| 6676 | 57.67 | 3.27 | 6319.6 | 172.42 | 1708.33
| 6765 | 70.08 | 5.87 | 6358.72 | 251.9 | 1714.78
| 6854 | 79.19 | 6.14 | 6382.28 | 337.16 | 1723.75
| 6943 | 90.41 | 1.78 | 6390.34 | 425.42 | 1729.83
| 7032 | 91.34 | 0.63 | 6388.98 | 514.38 | 1731.7
| 7121 | 90.54 | 358.73 | 6387.52 | 603.37 | 1731.2
| 7210 | 91.25 | 358.82 | 6386.13 | 692.34 | 1729.3
| 7299 | 88.47 | 359.7 | 6386.34 | 781.32 | 1728.15
| 7388 | 88.56 | 359.44 | 6388.65 | 870.29 | 1727.48
| 7566 | 88.6 | 0.14 | 6393.06 | 1048.23 | 1726.83
| 7655 | 88.33 | 0.06 | 6395.45 | 1137.2 | 1726.99
| 7744 | 88.42 | 359.57 | 6397.97 | 1226.16 | 1726.7
| 7833 | 88.64 | 359.22 | 6400.25 | 1315.13 | 1725.76
| 7922 | 90.9 | 359.84 | 6400.61 | 1404.12 | 1725.03
| 8011 | 91.16 | 359.4 | 6399.01 | 1493.1 | 1724.44
| 8100 | 90.68 | 358.43 | 6397.58 | 1582.07 | 1722.75
| 8189 | 90.59 | 358.38 | 6396.59 | 1671.03 | 1720.28
| 8278 | 91.16 | 0.81 | 6395.23 | 1760.01 | 1719.65
| 8367 | 91.6 | 0.63 | 6393.09 | 1848.98 | 1720.77
| 8456 | 89.75 | 0.59 | 6392.04 | 1937.96 | 1721.71
| 8545 | 89.62 | 359.09 | 6392.53 | 2026.96 | 1721.47
| 8635 | 88.95 | 0.81 | 6393.66 | 2116.95 | 1721.39
| 8724 | 88.47 | 359.84 | 6395.66 | 2205.92 | 1721.89
| 8813 | 88.25 | 0.14 | 6398.21 | 2294.88 | 1721.88
| 8902 | 87.72 | 359.92 | 6401.34 | 2383.83 | 1721.92
| 8991 | 89.62 | 1.56 | 6403.4 | 2472.79 | 1723.07
| 9080 | 89.7 | 1.91 | 6403.93 | 2561.75 | 1725.77
| 9169 | 89.84 | 1.91 | 6404.29 | 2650.7 | 1728.73
| 9258 | 90.23 | 2.48 | 6404.23 | 2739.63 | 1732.14
| 9347 | 90.01 | 2.44 | 6404.05 | 2828.55 | 1735.96
| 9436 | 90.37 | 3.45 | 6403.75 | 2917.43 | 1740.53
| 9525 | 90.9 | 4.07 | 6402.76 | 3006.23 | 1746.37
| 9614 | 90.77 | 2.08 | 6401.47 | 3095.09 | 1751.14
| 9704 | 88.11 | 0.67 | 6402.35 | 3185.05 | 1753.3
| 9793 | 86.96 | 0.98 | 6406.17 | 3273.96 | 1754.58
| 9882 | 88.64 | 1.91 | 6409.59 | 3362.86 | 1756.83
| 9971 | 90.23 | 3.14 | 6410.47 | 3451.76 | 1760.75
| 10060 | 90.63 | 3.49 | 6409.8 | 3540.61 | 1765.89
| 10149 | 90.94 | 3.67 | 6408.58 | 3629.43 | 1771.45
| 10238 | 90.23 | 0.94 | 6407.67 | 3718.34 | 1775.03
| 10327 | 90.37 | 0.5 | 6407.21 | 3807.34 | 1776.15
| 10416 | 88.51 | 0.19 | 6408.08 | 3896.33 | 1776.68
| 10506 | 88.33 | 0.01 | 6410.56 | 3986.29 | 1776.84
| 10594 | 88.07 | 359.84 | 6413.32 | 4074.25 | 1776.73
| 10683 | 88.51 | 0.1 | 6415.98 | 4163.21 | 1776.68
| 10772 | 87.98 | 359.57 | 6418.7 | 4252.17 | 1776.42
| 10861 | 88.95 | 359.62 | 6421.09 | 4341.13 | 1775.79
| 10951 | 89.97 | 359.79 | 6421.94 | 4431.12 | 1775.33
| 11040 | 89.84 | 0.45 | 6422.08 | 4520.12 | 1775.52
| 11129 | 90.06 | 0.81 | 6422.16 | 4609.12 | 1776.5
| 11218 | 90.32 | 1.16 | 6421.87 | 4698.1 | 1778.03
| 11307 | 90.94 | 1.25 | 6420.89 | 4787.08 | 1779.9
| 11396 | 89.75 | 0.59 | 6420.35 | 4876.06 | 1781.33
| 11485 | 88.6 | 0.5 | 6421.63 | 4965.05 | 1782.17
| 11574 | 89.62 | 359.57 | 6423.02 | 5054.03 | 1782.23
| 11663 | 89.13 | 359.35 | 6423.99 | 5143.03 | 1781.39
| 11752 | 87.45 | 359.04 | 6426.64 | 5231.97 | 1780.14
| 11841 | 89.35 | 359.62 | 6429.13 | 5320.93 | 1779.1
| 11930 | 89 | 359.09 | 6430.41 | 5409.91 | 1778.1
| 12019 | 90.9 | 0.72 | 6430.49 | 5498.91 | 1777.95
| 12108 | 91.6 | 1.33 | 6428.54 | 5587.87 | 1779.54
| 12197 | 91.78 | 1.47 | 6425.92 | 5676.8 | 1781.71
| 12286 | 90.63 | 0.72 | 6424.05 | 5765.77 | 1783.41
| 12375 | 89.84 | 359.97 | 6423.68 | 5854.76 | 1783.95
| 12464 | 89.22 | 359.66 | 6424.41 | 5943.76 | 1783.66
| 12554 | 90.32 | 0.76 | 6424.77 | 6033.75 | 1783.99
| 12643 | 90.19 | 0.76 | 6424.38 | 6122.75 | 1785.17
| 12732 | 89.79 | 0.01 | 6424.39 | 6211.74 | 1785.77
| 12821 | 90.01 | 359.79 | 6424.55 | 6300.74 | 1785.62
| 12910 | 89.93 | 359.79 | 6424.6 | 6389.74 | 1785.29
| 12999 | 89 | 0.63 | 6425.43 | 6478.74 | 1785.62
| 13088 | 88.56 | 0.41 | 6427.32 | 6567.71 | 1786.42
| 13177 | 89.26 | 1.16 | 6429.01 | 6656.69 | 1787.64
| 13266 | 89.53 | 0.89 | 6429.95 | 6745.67 | 1789.23
| 13355 | 88.16 | 359.53 | 6431.75 | 6834.64 | 1789.56
| 13444 | 88.82 | 1.29 | 6434.09 | 6923.61 | 1790.2
| 13533 | 90.85 | 1.82 | 6434.35 | 7012.57 | 1792.61
| 13622 | 90.5 | 1.25 | 6433.3 | 7101.53 | 1795
| 13711 | 90.15 | 0.67 | 6432.8 | 7190.52 | 1796.49
| 13800 | 89.88 | 1.33 | 6432.77 | 7279.5 | 1798.04
| 13890 | 89.22 | 1.51 | 6433.48 | 7369.47 | 1800.27
| 13979 | 89.13 | 1.11 | 6434.76 | 7458.44 | 1802.31
| 14068 | 88.73 | 1.25 | 6436.42 | 7547.4 | 1804.14
| 14157 | 89.75 | 2.17 | 6437.6 | 7636.35 | 1806.79
| 14246 | 89.57 | 2.48 | 6438.13 | 7725.28 | 1810.4
| 14335 | 91.43 | 0.85 | 6437.36 | 7814.23 | 1812.99
| 14424 | 91.74 | 0.45 | 6434.89 | 7903.19 | 1814
| 14513 | 91.47 | 0.23 | 6432.4 | 7992.15 | 1814.53
| 14602 | 91.65 | 359.75 | 6429.98 | 8081.12 | 1814.51
| 14691 | 91.25 | 359.48 | 6427.73 | 8170.09 | 1813.91
| 14780 | 91.25 | 359.4 | 6425.78 | 8259.06 | 1813.04
| 14869 | 91.3 | 0.28 | 6423.8 | 8348.04 | 1812.8
| 14958 | 91.03 | 359.79 | 6422 | 8437.02 | 1812.85
| 15047 | 90.85 | 359.75 | 6420.53 | 8526.01 | 1812.49
| 15136 | 90.81 | 359.66 | 6419.25 | 8615 | 1812.03
| 15225 | 90.72 | 1.82 | 6418.06 | 8703.98 | 1813.18
| 15314 | 89.31 | 1.82 | 6418.03 | 8792.93 | 1816.01
| 15403 | 88.16 | 2 | 6420 | 8881.86 | 1818.98
| 15492 | 87.45 | 2.17 | 6423.41 | 8970.73 | 1822.21
| 15581 | 89.7 | 1.47 | 6425.62 | 9059.66 | 1825.04
| 15643 | 89.4 | 1.56 | 6426.11 | 9121.63 | 1826.68
| 15710 | 89.4 | 1.56 | 6426.81 | 9188.6 | 1828.5

## Lookup (hidden)
North Reference | RetunValue | Grid Type | ReturnValue | Deviation Indicator | ReturnValue
| 2 |  | 0 |  | 4
True |  | SPCS-Colorado Central-NAD27 |  | Directional
Grid |  | SPCS-Colorado Central-NAD83 |  | High Angle
|  | SPCS-Colorado North-NAD27 |  | Horizontal
SPCS-Colorado North-NAD83
SPCS-Colorado South-NAD27
SPCS-Colorado South-NAD83
UTM-Zone 12 NAD27
UTM-Zone 12 NAD83
UTM-Zone 13 NAD27
UTM-Zone 13 NAD83