## Data
Header Information | measured depth (ft) | inclination (°) | azimuth (°) | true vertical depth (ft) | northing +N/-S (ft) | easting +E/-W (ft)
Operator Name | 0 | 0 | 0 | 0 | 0 | 0
BISON OIL & GAS II | 157 | 0.44 | 114.73 | 157 | -0.25 | 0.55
Operator Number | 246 | 1.33 | 134.04 | 245.99 | -1.11 | 1.6
| 335 | 3.14 | 100.76 | 334.92 | -2.29 | 4.74
Well Name and Number | 424 | 4.6 | 96.05 | 423.71 | -3.12 | 10.68
ROSS 8-60 18-7-8 | 513 | 7.51 | 98.25 | 512.21 | -4.33 | 19.99
API Number (if available) | 602 | 9.9 | 97.9 | 600.18 | -6.22 | 33.32
| 691 | 12.37 | 91.47 | 687.5 | -7.51 | 50.44
Location: QQ SEC TWP RGE | 781 | 14.18 | 90.67 | 775.09 | -7.89 | 71.1
Sec. 18-T8N-R60W | 869 | 17.06 | 92.96 | 859.83 | -8.68 | 94.77
Citing Type: Planned or Actual | 958 | 17.15 | 93.41 | 944.89 | -10.14 | 120.91
ACTUAL | 1047 | 17.99 | 91.55 | 1029.74 | -11.29 | 147.75
Deviation Indicator | 1136 | 18.29 | 91.42 | 1114.32 | -12.01 | 175.45
Horizontal | 1225 | 19.27 | 89.75 | 1198.58 | -12.29 | 204.09
North Reference | 1315 | 19.97 | 89.7 | 1283.35 | -12.14 | 234.31
True | 1404 | 21.34 | 89.88 | 1366.63 | -12.03 | 265.71
Grid Type | 1493 | 22.8 | 91.03 | 1449.11 | -12.3 | 299.14
#VALUE! | 1582 | 24.08 | 91.91 | 1530.76 | -13.22 | 334.53
| 1671 | 22.8 | 90.94 | 1612.42 | -14.11 | 369.92
| 1760 | 22.85 | 90.19 | 1694.45 | -14.45 | 404.45
| 1849 | 22.32 | 90.32 | 1776.62 | -14.6 | 438.63
| 1906 | 22.18 | 90.81 | 1829.38 | -14.81 | 460.21
| 2027 | 22.09 | 89.66 | 1941.46 | -15 | 505.8
| 2116 | 21.26 | 89.84 | 2024.17 | -14.86 | 538.67
| 2205 | 20.55 | 89.53 | 2107.31 | -14.68 | 570.42
| 2295 | 19.53 | 89.75 | 2191.86 | -14.49 | 601.26
| 2384 | 21.26 | 94.15 | 2275.28 | -15.59 | 632.24
| 2473 | 20.81 | 93.23 | 2358.35 | -17.65 | 664.12
| 2562 | 19.84 | 93.27 | 2441.81 | -19.4 | 694.98
| 2651 | 19.27 | 92.66 | 2525.67 | -20.94 | 724.73
| 2740 | 22.49 | 95.17 | 2608.82 | -23.16 | 756.36
| 2829 | 21.7 | 95.12 | 2691.28 | -26.16 | 789.7
| 2918 | 21.43 | 93.98 | 2774.05 | -28.76 | 822.31
| 3007 | 20.81 | 93.8 | 2857.07 | -30.94 | 854.3
| 3096 | 23.33 | 94.29 | 2939.55 | -33.3 | 887.66
| 3185 | 22.76 | 92.7 | 3021.44 | -35.43 | 922.43
| 3274 | 21.56 | 92.7 | 3103.87 | -37.01 | 955.96
| 3363 | 20.33 | 92.83 | 3186.99 | -38.55 | 987.74
| 3453 | 21.56 | 91.69 | 3271.04 | -39.81 | 1019.88
| 3542 | 22.18 | 93.85 | 3353.63 | -41.42 | 1052.99
| 3631 | 21.79 | 93.63 | 3436.16 | -43.59 | 1086.24
| 3720 | 22.23 | 92.48 | 3518.68 | -45.36 | 1119.55
| 3809 | 22.36 | 91.95 | 3601.02 | -46.67 | 1153.28
| 3898 | 22.76 | 91.42 | 3683.21 | -47.67 | 1187.41
| 4010 | 23.11 | 95.08 | 3786.36 | -50.16 | 1230.97
| 4099 | 22.98 | 93.98 | 3868.26 | -52.91 | 1265.7
| 4188 | 21.79 | 93.98 | 3950.55 | -55.26 | 1299.51
| 4277 | 20.72 | 92.79 | 4033.5 | -57.17 | 1331.71
| 4366 | 20.55 | 95.87 | 4116.79 | -59.54 | 1362.98
| 4455 | 21.39 | 94.42 | 4199.9 | -62.39 | 1394.7
| 4544 | 22.49 | 94.59 | 4282.45 | -65 | 1427.85
| 4633 | 20.24 | 94.9 | 4365.33 | -67.68 | 1460.16
| 4722 | 21.87 | 95.08 | 4448.38 | -70.46 | 1492.01
| 4811 | 23.29 | 96.62 | 4530.56 | -73.96 | 1526
| 4901 | 21.65 | 97.37 | 4613.72 | -78.14 | 1560.14
| 4990 | 21.96 | 98.12 | 4696.36 | -82.59 | 1592.9
| 5079 | 22.18 | 92.83 | 4778.84 | -85.77 | 1626.16
| 5168 | 20.86 | 91.51 | 4861.64 | -87.02 | 1658.78
| 5257 | 20.9 | 94.86 | 4944.79 | -88.78 | 1690.44
| 5346 | 21.21 | 92.04 | 5027.85 | -90.7 | 1722.35
| 5435 | 20.72 | 95.12 | 5110.97 | -92.68 | 1754.12
| 5524 | 21.61 | 94.29 | 5193.96 | -95.31 | 1786.14
| 5614 | 21.96 | 94.9 | 5277.53 | -97.99 | 1819.44
| 5703 | 21.52 | 91.07 | 5360.21 | -99.71 | 1852.34
| 5792 | 21.48 | 94.99 | 5443.02 | -101.44 | 1884.9
| 5881 | 21.96 | 94.15 | 5525.7 | -104.06 | 1917.73
| 5970 | 21.74 | 90.76 | 5608.31 | -105.48 | 1950.81
| 6059 | 21.3 | 95.08 | 5691.11 | -107.13 | 1983.39
| 6148 | 21.21 | 95.74 | 5774.06 | -110.17 | 2015.51
| 6237 | 22.58 | 95.43 | 5856.64 | -113.4 | 2048.54
| 6326 | 21.65 | 76.92 | 5939.19 | -111.3 | 2081.58
| 6415 | 25.5 | 51.1 | 6020.96 | -95.5 | 2112.58
| 6504 | 27.31 | 40.39 | 6100.72 | -67.91 | 2140.74
| 6593 | 33.23 | 29.24 | 6177.61 | -31.01 | 2165.92
| 6683 | 39.11 | 22.94 | 6250.26 | 16.7 | 2189.06
| 6772 | 46.66 | 16.68 | 6315.45 | 73.67 | 2209.33
| 6861 | 56.65 | 10.6 | 6370.63 | 141.42 | 2225.51
| 6950 | 66.37 | 6.98 | 6413.04 | 218.63 | 2237.33
| 7039 | 77.73 | 4.73 | 6440.43 | 302.71 | 2245.9
| 7128 | 89 | 5.92 | 6450.7 | 390.59 | 2254.1
| 7217 | 90.37 | 7.91 | 6451.19 | 478.94 | 2264.81
| 7306 | 88.11 | 6.84 | 6452.37 | 567.19 | 2276.24
| 7395 | 86.3 | 2.79 | 6456.71 | 655.74 | 2283.7
| 7483 | 88.51 | 1.51 | 6460.69 | 743.58 | 2287
| 7572 | 89.66 | 0.32 | 6462.11 | 832.56 | 2288.42
| 7661 | 89.93 | 357.46 | 6462.43 | 921.53 | 2286.69
| 7750 | 90.19 | 354.99 | 6462.34 | 1010.33 | 2280.83
| 7840 | 89.22 | 356.93 | 6462.8 | 1100.1 | 2274.49
| 7929 | 90.77 | 359.57 | 6462.81 | 1189.05 | 2271.78
| 8018 | 90.99 | 359.75 | 6461.44 | 1278.04 | 2271.25
| 8107 | 90.28 | 0.41 | 6460.46 | 1367.03 | 2271.37
| 8285 | 91.52 | 3.93 | 6457.66 | 1544.85 | 2278.11
| 8374 | 88.95 | 1.33 | 6457.3 | 1633.74 | 2282.19
| 8463 | 89.66 | 1.47 | 6458.38 | 1722.71 | 2284.37
| 8552 | 90.54 | 1.82 | 6458.22 | 1811.67 | 2286.92
| 8641 | 89.88 | 1.07 | 6457.89 | 1900.64 | 2289.17
| 8730 | 88.78 | 359.62 | 6458.94 | 1989.63 | 2289.7
| 8819 | 89.17 | 0.06 | 6460.53 | 2078.61 | 2289.45
| 8908 | 90.32 | 1.29 | 6460.92 | 2167.6 | 2290.5
| 8998 | 90.5 | 358.38 | 6460.28 | 2257.59 | 2290.24
| 9087 | 90.28 | 359.31 | 6459.67 | 2346.57 | 2288.45
| 9176 | 90.72 | 1.2 | 6458.9 | 2435.56 | 2288.84
| 9265 | 90.37 | 0.06 | 6458.05 | 2524.55 | 2289.82
| 9354 | 91.12 | 0.1 | 6456.89 | 2613.54 | 2289.95
| 9443 | 91.12 | 358.91 | 6455.15 | 2702.52 | 2289.18
| 9532 | 90.72 | 1.78 | 6453.72 | 2791.5 | 2289.71
| 9658 | 90.46 | 1.86 | 6452.43 | 2917.43 | 2293.72
| 9747 | 89.79 | 1.56 | 6452.23 | 3006.39 | 2296.37
| 9836 | 90.41 | 2.79 | 6452.08 | 3095.32 | 2299.75
| 9925 | 88.6 | 1.25 | 6452.85 | 3184.25 | 2302.89
| 10014 | 88.25 | 1.6 | 6455.29 | 3273.19 | 2305.1
| 10103 | 88.47 | 1.38 | 6457.84 | 3362.13 | 2307.41
| 10192 | 88.16 | 0.81 | 6460.46 | 3451.07 | 2309.11
| 10281 | 87.98 | 1.42 | 6463.45 | 3540 | 2310.84
| 10371 | 87.45 | 1.38 | 6467.04 | 3629.9 | 2313.04
| 10460 | 90.41 | 2.79 | 6468.7 | 3718.82 | 2316.28
| 10549 | 91.03 | 2.44 | 6467.59 | 3807.72 | 2320.34
| 10638 | 92.4 | 3.58 | 6464.92 | 3896.55 | 2325.01
| 10727 | 89.26 | 2.22 | 6463.63 | 3985.41 | 2329.51
| 10816 | 89.62 | 2.3 | 6464.5 | 4074.34 | 2333.02
| 10905 | 88.78 | 1.51 | 6465.75 | 4163.28 | 2335.98
| 10994 | 88.51 | 1.78 | 6467.85 | 4252.22 | 2338.53
| 11083 | 88.2 | 1.51 | 6470.4 | 4341.15 | 2341.09
| 11172 | 87.63 | 0.94 | 6473.64 | 4430.07 | 2342.99
| 11261 | 88.64 | 1.42 | 6476.54 | 4519 | 2344.82
| 11350 | 88.16 | 0.98 | 6479.02 | 4607.94 | 2346.68
| 11439 | 89.44 | 0.63 | 6480.89 | 4696.91 | 2347.93
| 11528 | 89.17 | 0.06 | 6481.97 | 4785.91 | 2348.47
| 11617 | 89.17 | 359.57 | 6483.26 | 4874.9 | 2348.18
| 11706 | 89 | 358.65 | 6484.68 | 4963.87 | 2346.8
| 11795 | 90.32 | 0.32 | 6485.21 | 5052.86 | 2346
| 11884 | 90.72 | 359.7 | 6484.4 | 5141.86 | 2346.01
| 11973 | 91.12 | 359.31 | 6482.97 | 5230.84 | 2345.25
| 12062 | 90.19 | 1.29 | 6481.95 | 5319.83 | 2345.71
| 12151 | 90.54 | 0.89 | 6481.38 | 5408.81 | 2347.4
| 12241 | 90.63 | 0.45 | 6480.47 | 5498.8 | 2348.46
| 12330 | 91.03 | 359.53 | 6479.18 | 5587.79 | 2348.44
| 12419 | 90.28 | 2.57 | 6478.16 | 5676.76 | 2350.07
| 12508 | 89.97 | 1.47 | 6477.96 | 5765.7 | 2353.21
| 12597 | 90.15 | 0.67 | 6477.87 | 5854.69 | 2354.87
| 12686 | 89.35 | 359.92 | 6478.26 | 5943.68 | 2355.33
| 12775 | 89.09 | 1.73 | 6479.47 | 6032.66 | 2356.61
| 12864 | 89.09 | 1.82 | 6480.89 | 6121.61 | 2359.37
| 12953 | 88.78 | 1.03 | 6482.54 | 6210.56 | 2361.58
| 13042 | 90.28 | 1.86 | 6483.27 | 6299.53 | 2363.82
| 13132 | 90.28 | 2.08 | 6482.83 | 6389.47 | 2366.92
| 13221 | 89.97 | 2.3 | 6482.64 | 6478.41 | 2370.32
| 13310 | 90.01 | 1.38 | 6482.65 | 6567.36 | 2373.18
| 13399 | 90.5 | 1.2 | 6482.25 | 6656.34 | 2375.18
| 13488 | 91.43 | 1.2 | 6480.76 | 6745.3 | 2377.04
| 13577 | 89.88 | 0.19 | 6479.74 | 6834.29 | 2378.12
| 13666 | 89.7 | 358.38 | 6480.06 | 6923.28 | 2377.01
| 13755 | 89.48 | 359.7 | 6480.7 | 7012.26 | 2375.52
| 13844 | 88.91 | 1.64 | 6481.95 | 7101.24 | 2376.56
| 13933 | 88.16 | 1.64 | 6484.23 | 7190.17 | 2379.11
| 14022 | 89.53 | 1.38 | 6486.02 | 7279.12 | 2381.45
| 14111 | 88.73 | 1.16 | 6487.37 | 7368.09 | 2383.43
| 14200 | 90.19 | 1.11 | 6488.21 | 7457.07 | 2385.19
| 14289 | 89.53 | 0.98 | 6488.43 | 7546.05 | 2386.81
| 14378 | 92 | 1.03 | 6487.24 | 7635.02 | 2388.37
| 14467 | 91.56 | 0.76 | 6484.48 | 7723.97 | 2389.76
| 14556 | 91.69 | 359.79 | 6481.95 | 7812.93 | 2390.19
| 14645 | 91.52 | 359.57 | 6479.46 | 7901.89 | 2389.69
| 14734 | 91.07 | 358.78 | 6477.45 | 7990.86 | 2388.41
| 14823 | 91.56 | 2.48 | 6475.41 | 8079.82 | 2389.39
| 14912 | 91.38 | 2.26 | 6473.12 | 8168.71 | 2393.07
| 15002 | 90.46 | 1.03 | 6471.68 | 8258.66 | 2395.65
| 15091 | 89.75 | 0.85 | 6471.51 | 8347.65 | 2397.11
| 15179 | 89.4 | 0.59 | 6472.17 | 8435.64 | 2398.22
| 15269 | 88.64 | 0.54 | 6473.71 | 8525.62 | 2399.1
| 15358 | 89.97 | 359.26 | 6474.79 | 8614.61 | 2398.95
| 15447 | 90.68 | 1.56 | 6474.28 | 8703.6 | 2399.59
| 15536 | 91.07 | 0.63 | 6472.92 | 8792.57 | 2401.29
| 15624 | 92 | 0.94 | 6470.56 | 8880.53 | 2402.49
| 15714 | 91.38 | 0.72 | 6467.91 | 8970.48 | 2403.79
| 15803 | 91.34 | 359.92 | 6465.8 | 9059.45 | 2404.29
| 15870 | 91.12 | 359.44 | 6464.36 | 9126.44 | 2403.92
| 15930 | 91.12 | 359.44 | 6463.19 | 9186.42 | 2403.33

## Lookup (hidden)
North Reference | RetunValue | Grid Type | ReturnValue | Deviation Indicator | ReturnValue
| 2 |  | 0 |  | 4
True |  | SPCS-Colorado Central-NAD27 |  | Directional
Grid |  | SPCS-Colorado Central-NAD83 |  | High Angle
|  | SPCS-Colorado North-NAD27 |  | Horizontal
SPCS-Colorado North-NAD83
SPCS-Colorado South-NAD27
SPCS-Colorado South-NAD83
UTM-Zone 12 NAD27
UTM-Zone 12 NAD83
UTM-Zone 13 NAD27
UTM-Zone 13 NAD83