## Data
Header Information | measured depth (ft) | inclination (°) | azimuth (°) | true vertical depth (ft) | northing +N/-S (ft) | easting +E/-W (ft)
Operator Name | 0 | 0 | 0 | 0 | 0 | 0
Confluence DJ LLC | 100 | 0 | 180 | 100 | 0 | 0
Operator Number | 200 | 0 | 180 | 200 | 0 | 0
10518 | 250 | 0 | 180 | 250 | 0 | 0
Well Name and Number | 300 | 1 | 180 | 299.9975 | -0.43632 | 0
Buford 33-10-2L | 400 | 3 | 180 | 399.9315 | -3.9261 | 0
API Number (if available) | 500 | 5 | 180 | 499.6828 | -10.9014 | 0
05-123-45541 | 600 | 7 | 180 | 599.13 | -21.3537 | 0
Location: QQ SEC TWP RGE | 700 | 9 | 180 | 698.1517 | -35.2703 | 0
SWSW 33 1N 65W | 800 | 11 | 180 | 796.6275 | -52.6342 | 0
Citing Type: Planned or Actual | 850 | 12 | 180 | 845.6231 | -62.6025 | 0
Planned | 900 | 12 | 180 | 894.5305 | -72.9981 | 0
Deviation Indicator | 1000 | 12 | 180 | 992.3453 | -93.7893 | 0
Horizontal | 1100 | 12 | 180 | 1090.16 | -114.5804 | 0
North Reference | 1200 | 12 | 180 | 1187.9748 | -135.3716 | 0
True | 1300 | 12 | 180 | 1285.7895 | -156.1628 | 0
Grid Type | 1400 | 12 | 180 | 1383.6043 | -176.9539 | 0
#VALUE! | 1500 | 12 | 180 | 1481.4191 | -197.7451 | 0
| 1600 | 12 | 180 | 1579.2338 | -218.5363 | 0
| 1700 | 12 | 180 | 1677.0486 | -239.3274 | 0
| 1800 | 12 | 180 | 1774.8633 | -260.1186 | 0
| 1900 | 12 | 180 | 1872.6781 | -280.9098 | 0
| 2000 | 12 | 180 | 1970.4929 | -301.701 | 0
| 2100 | 12 | 180 | 2068.3076 | -322.4921 | 0
| 2200 | 12 | 180 | 2166.1224 | -343.2833 | 0
| 2300 | 12 | 180 | 2263.9371 | -364.0745 | 0
| 2400 | 12 | 180 | 2361.7519 | -384.8656 | 0
| 2450 | 12 | 180 | 2410.6593 | -395.2612 | 0
| 2500 | 11.9951 | 175.188 | 2459.5684 | -405.6366 | 0.43586
| 2509.2639 | 12.0032 | 174.2976 | 2468.6299 | -407.5544 | 0.61233
| 2600 | 12.0032 | 174.2976 | 2557.3821 | -426.331 | 2.4873
| 2700 | 12.0032 | 174.2976 | 2655.1957 | -447.0247 | 4.5536
| 2800 | 12.0032 | 174.2976 | 2753.0093 | -467.7183 | 6.62
| 2900 | 12.0032 | 174.2976 | 2850.823 | -488.412 | 8.6864
| 3000 | 12.0032 | 174.2976 | 2948.6366 | -509.1056 | 10.7527
| 3100 | 12.0032 | 174.2976 | 3046.4502 | -529.7992 | 12.8191
| 3200 | 12.0032 | 174.2976 | 3144.2638 | -550.4929 | 14.8855
| 3300 | 12.0032 | 174.2976 | 3242.0774 | -571.1865 | 16.9518
| 3400 | 12.0032 | 174.2976 | 3339.891 | -591.8802 | 19.0182
| 3500 | 12.0032 | 174.2976 | 3437.7046 | -612.5738 | 21.0845
| 3600 | 12.0032 | 174.2976 | 3535.5183 | -633.2675 | 23.1509
| 3700 | 12.0032 | 174.2976 | 3633.3319 | -653.9611 | 25.2173
| 3800 | 12.0032 | 174.2976 | 3731.1455 | -674.6547 | 27.2836
| 3900 | 12.0032 | 174.2976 | 3828.9591 | -695.3484 | 29.35
| 4000 | 12.0032 | 174.2976 | 3926.7727 | -716.042 | 31.4164
| 4100 | 12.0032 | 174.2976 | 4024.5863 | -736.7357 | 33.4827
| 4200 | 12.0032 | 174.2976 | 4122.3999 | -757.4293 | 35.5491
| 4300 | 12.0032 | 174.2976 | 4220.2136 | -778.123 | 37.6155
| 4400 | 12.0032 | 174.2976 | 4318.0272 | -798.8166 | 39.6818
| 4500 | 12.0032 | 174.2976 | 4415.8408 | -819.5102 | 41.7482
| 4600 | 12.0032 | 174.2976 | 4513.6544 | -840.2039 | 43.8146
| 4700 | 12.0032 | 174.2976 | 4611.468 | -860.8975 | 45.8809
| 4800 | 12.0032 | 174.2976 | 4709.2816 | -881.5912 | 47.9473
| 4900 | 12.0032 | 174.2976 | 4807.0953 | -902.2848 | 50.0136
| 5000 | 12.0032 | 174.2976 | 4904.9089 | -922.9785 | 52.08
| 5100 | 12.0032 | 174.2976 | 5002.7225 | -943.6721 | 54.1464
| 5200 | 12.0032 | 174.2976 | 5100.5361 | -964.3658 | 56.2127
| 5300 | 12.0032 | 174.2976 | 5198.3497 | -985.0594 | 58.2791
| 5400 | 12.0032 | 174.2976 | 5296.1633 | -1005.753 | 60.3455
| 5500 | 12.0032 | 174.2976 | 5393.9769 | -1026.4467 | 62.4118
| 5600 | 12.0032 | 174.2976 | 5491.7906 | -1047.1403 | 64.4782
| 5700 | 12.0032 | 174.2976 | 5589.6042 | -1067.834 | 66.5446
| 5800 | 12.0032 | 174.2976 | 5687.4178 | -1088.5276 | 68.6109
| 5900 | 12.0032 | 174.2976 | 5785.2314 | -1109.2213 | 70.6773
| 6000 | 12.0032 | 174.2976 | 5883.045 | -1129.9149 | 72.7437
| 6100 | 12.0032 | 174.2976 | 5980.8586 | -1150.6085 | 74.81
| 6200 | 12.0032 | 174.2976 | 6078.6722 | -1171.3022 | 76.8764
| 6300 | 12.0032 | 174.2976 | 6176.4859 | -1191.9958 | 78.9427
| 6400 | 12.0032 | 174.2976 | 6274.2995 | -1212.6895 | 81.0091
| 6500 | 12.0032 | 174.2976 | 6372.1131 | -1233.3831 | 83.0755
| 6539.8405 | 12.0032 | 174.2976 | 6411.0825 | -1241.6276 | 83.8987
| 6600 | 7.2003 | 176.2117 | 6470.382 | -1251.62 | 84.7699
| 6700 | 1.0162 | 315.6942 | 6570.142 | -1257.2478 | 84.5642
| 6800 | 8.844 | 347.6758 | 6669.7015 | -1249.0899 | 82.3004
| 6900 | 16.8343 | 349.5345 | 6767.1226 | -1227.305 | 78.0224
| 7000 | 24.8308 | 350.2149 | 6860.5093 | -1192.3173 | 71.8136
| 7100 | 32.8289 | 350.5784 | 6948.0438 | -1144.8076 | 63.7947
| 7200 | 40.8277 | 350.8118 | 7028.0224 | -1085.7007 | 54.122
| 7300 | 48.8268 | 350.98 | 7098.8884 | -1016.147 | 42.9835
| 7400 | 56.8261 | 351.1113 | 7159.2624 | -937.5003 | 30.5962
| 7500 | 64.8256 | 351.2205 | 7207.9694 | -851.2915 | 17.2012
| 7600 | 72.8251 | 351.3162 | 7244.0613 | -759.1984 | 3.0591
| 7700 | 80.8246 | 351.404 | 7266.8357 | -663.0135 | -11.5548
| 7800 | 88.8242 | 351.4878 | 7275.8492 | -564.609 | -26.356
| 7814.6984 | 90 | 351.5 | 7276 | -550.0733 | -28.53
| 7900 | 90 | 353.206 | 7276 | -465.5335 | -39.8806
| 8000 | 90 | 355.206 | 7276 | -366.0494 | -49.9752
| 8100 | 90 | 357.206 | 7276 | -266.2736 | -56.5918
| 8200 | 90 | 359.206 | 7276 | -166.3277 | -59.7222
| 8235.8139 | 90 | 359.9223 | 7276 | -130.5151 | -59.9946
| 8300 | 90 | 359.9223 | 7276 | -66.329 | -60.0816
| 8400 | 90 | 359.9223 | 7276 | 33.6709 | -60.2172
| 8500 | 90 | 359.9223 | 7276 | 133.6708 | -60.3528
| 8600 | 90 | 359.9223 | 7276 | 233.6707 | -60.4884
| 8700 | 90 | 359.9223 | 7276 | 333.6706 | -60.624
| 8800 | 90 | 359.9223 | 7276 | 433.6705 | -60.7596
| 8900 | 90 | 359.9223 | 7276 | 533.6704 | -60.8952
| 9000 | 90 | 359.9223 | 7276 | 633.6703 | -61.0308
| 9100 | 90 | 359.9223 | 7276 | 733.6702 | -61.1664
| 9200 | 90 | 359.9223 | 7276 | 833.6701 | -61.302
| 9300 | 90 | 359.9223 | 7276 | 933.67 | -61.4376
| 9400 | 90 | 359.9223 | 7276 | 1033.67 | -61.5732
| 9500 | 90 | 359.9223 | 7276 | 1133.6699 | -61.7088
| 9600 | 90 | 359.9223 | 7276 | 1233.6698 | -61.8444
| 9700 | 90 | 359.9223 | 7276 | 1333.6697 | -61.98
| 9800 | 90 | 359.9223 | 7276 | 1433.6696 | -62.1156
| 9900 | 90 | 359.9223 | 7276 | 1533.6695 | -62.2512
| 10000 | 90 | 359.9223 | 7276 | 1633.6694 | -62.3868
| 10100 | 90 | 359.9223 | 7276 | 1733.6693 | -62.5224
| 10200 | 90 | 359.9223 | 7276 | 1833.6692 | -62.658
| 10300 | 90 | 359.9223 | 7276 | 1933.6691 | -62.7935
| 10400 | 90 | 359.9223 | 7276 | 2033.669 | -62.9291
| 10500 | 90 | 359.9223 | 7276 | 2133.6689 | -63.0647
| 10600 | 90 | 359.9223 | 7276 | 2233.6689 | -63.2003
| 10700 | 90 | 359.9223 | 7276 | 2333.6688 | -63.3359
| 10800 | 90 | 359.9223 | 7276 | 2433.6687 | -63.4715
| 10900 | 90 | 359.9223 | 7276 | 2533.6686 | -63.6071
| 11000 | 90 | 359.9223 | 7276 | 2633.6685 | -63.7427
| 11100 | 90 | 359.9223 | 7276 | 2733.6684 | -63.8783
| 11200 | 90 | 359.9223 | 7276 | 2833.6683 | -64.0139
| 11300 | 90 | 359.9223 | 7276 | 2933.6682 | -64.1495
| 11400 | 90 | 359.9223 | 7276 | 3033.6681 | -64.2851
| 11500 | 90 | 359.9223 | 7276 | 3133.668 | -64.4207
| 11600 | 90 | 359.9223 | 7276 | 3233.6679 | -64.5563
| 11700 | 90 | 359.9223 | 7276 | 3333.6678 | -64.6919
| 11800 | 90 | 359.9223 | 7276 | 3433.6677 | -64.8275
| 11900 | 90 | 359.9223 | 7276 | 3533.6677 | -64.9631
| 12000 | 90 | 359.9223 | 7276 | 3633.6676 | -65.0987
| 12100 | 90 | 359.9223 | 7276 | 3733.6675 | -65.2343
| 12200 | 90 | 359.9223 | 7276 | 3833.6674 | -65.3699
| 12300 | 90 | 359.9223 | 7276 | 3933.6673 | -65.5055
| 12400 | 90 | 359.9223 | 7276 | 4033.6672 | -65.6411
| 12500 | 90 | 359.9223 | 7276 | 4133.6671 | -65.7767
| 12600 | 90 | 359.9223 | 7276 | 4233.667 | -65.9122
| 12700 | 90 | 359.9223 | 7276 | 4333.6669 | -66.0478
| 12800 | 90 | 359.9223 | 7276 | 4433.6668 | -66.1834
| 12900 | 90 | 359.9223 | 7276 | 4533.6667 | -66.319
| 13000 | 90 | 359.9223 | 7276 | 4633.6666 | -66.4546
| 13100 | 90 | 359.9223 | 7276 | 4733.6666 | -66.5902
| 13200 | 90 | 359.9223 | 7276 | 4833.6665 | -66.7258
| 13300 | 90 | 359.9223 | 7276 | 4933.6664 | -66.8614
| 13400 | 90 | 359.9223 | 7276 | 5033.6663 | -66.997
| 13500 | 90 | 359.9223 | 7276 | 5133.6662 | -67.1326
| 13600 | 90 | 359.9223 | 7276 | 5233.6661 | -67.2682
| 13700 | 90 | 359.9223 | 7276 | 5333.666 | -67.4038
| 13800 | 90 | 359.9223 | 7276 | 5433.6659 | -67.5394
| 13900 | 90 | 359.9223 | 7276 | 5533.6658 | -67.675
| 14000 | 90 | 359.9223 | 7276 | 5633.6657 | -67.8106
| 14100 | 90 | 359.9223 | 7276 | 5733.6656 | -67.9462
| 14200 | 90 | 359.9223 | 7276 | 5833.6655 | -68.0818
| 14300 | 90 | 359.9223 | 7276 | 5933.6655 | -68.2174
| 14400 | 90 | 359.9223 | 7276 | 6033.6654 | -68.353
| 14500 | 90 | 359.9223 | 7276 | 6133.6653 | -68.4886
| 14600 | 90 | 359.9223 | 7276 | 6233.6652 | -68.6242
| 14700 | 90 | 359.9223 | 7276 | 6333.6651 | -68.7598
| 14800 | 90 | 359.9223 | 7276 | 6433.665 | -68.8954
| 14900 | 90 | 359.9223 | 7276 | 6533.6649 | -69.031
| 15000 | 90 | 359.9223 | 7276 | 6633.6648 | -69.1665
| 15100 | 90 | 359.9223 | 7276 | 6733.6647 | -69.3021
| 15200 | 90 | 359.9223 | 7276 | 6833.6646 | -69.4377
| 15300 | 90 | 359.9223 | 7276 | 6933.6645 | -69.5733
| 15400 | 90 | 359.9223 | 7276 | 7033.6644 | -69.7089
| 15500 | 90 | 359.9223 | 7276 | 7133.6643 | -69.8445
| 15600 | 90 | 359.9223 | 7276 | 7233.6643 | -69.9801
| 15700 | 90 | 359.9223 | 7276 | 7333.6642 | -70.1157
| 15800 | 90 | 359.9223 | 7276 | 7433.6641 | -70.2513
| 15900 | 90 | 359.9223 | 7276 | 7533.664 | -70.3869
| 16000 | 90 | 359.9223 | 7276 | 7633.6639 | -70.5225
| 16100 | 90 | 359.9223 | 7276 | 7733.6638 | -70.6581
| 16200 | 90 | 359.9223 | 7276 | 7833.6637 | -70.7937
| 16300 | 90 | 359.9223 | 7276 | 7933.6636 | -70.9293
| 16400 | 90 | 359.9223 | 7276 | 8033.6635 | -71.0649
| 16500 | 90 | 359.9223 | 7276 | 8133.6634 | -71.2005
| 16600 | 90 | 359.9223 | 7276 | 8233.6633 | -71.3361
| 16700 | 90 | 359.9223 | 7276 | 8333.6632 | -71.4717
| 16800 | 90 | 359.9223 | 7276 | 8433.6632 | -71.6073
| 16900 | 90 | 359.9223 | 7276 | 8533.6631 | -71.7429
| 17000 | 90 | 359.9223 | 7276 | 8633.663 | -71.8785
| 17100 | 90 | 359.9223 | 7276 | 8733.6629 | -72.0141
| 17200 | 90 | 359.9223 | 7276 | 8833.6628 | -72.1497
| 17300 | 90 | 359.9223 | 7276 | 8933.6627 | -72.2852
| 17400 | 90 | 359.9223 | 7276 | 9033.6626 | -72.4208
| 17500 | 90 | 359.9223 | 7276 | 9133.6625 | -72.5564
| 17600 | 90 | 359.9223 | 7276 | 9233.6624 | -72.692
| 17688.4552 | 90 | 359.9223 | 7276 | 9322.1176 | -72.812

## Lookup (hidden)
North Reference | RetunValue | Grid Type | ReturnValue | Deviation Indicator | ReturnValue
| 2 |  | 0 |  | 4
True |  | SPCS-Colorado Central-NAD27 |  | Directional
Grid |  | SPCS-Colorado Central-NAD83 |  | High Angle
|  | SPCS-Colorado North-NAD27 |  | Horizontal
SPCS-Colorado North-NAD83
SPCS-Colorado South-NAD27
SPCS-Colorado South-NAD83
UTM-Zone 12 NAD27
UTM-Zone 12 NAD83
UTM-Zone 13 NAD27
UTM-Zone 13 NAD83