## Data
Header Information | measured depth (ft) | inclination (°) | azimuth (°) | true vertical depth (ft) | northing +N/-S (ft) | easting +E/-W (ft)
Operator Name | 0 | 0 | 0 | 0 | 0 | 0
Confluence DJ LLC | 100 | 0 | 99 | 100 | 0 | 0
Operator Number | 200 | 0 | 99 | 200 | 0 | 0
10518 | 300 | 0 | 99 | 300 | 0 | 0
Well Name and Number | 400 | 2 | 99 | 399.9797 | -0.273 | 1.7237
Buford 33-7-3L | 500 | 4 | 99 | 499.8376 | -1.0917 | 6.8926
API Number (if available) | 600 | 6 | 99 | 599.452 | -2.455 | 15.5004
05-123-45537 | 700 | 8 | 99 | 698.7016 | -4.3614 | 27.5367
Location: QQ SEC TWP RGE | 800 | 10 | 99 | 797.4654 | -6.8084 | 42.9867
SWSW 33 1N 65W | 900 | 12 | 99 | 895.6231 | -9.7932 | 61.8318
Citing Type: Planned or Actual | 1000 | 14 | 99 | 993.0552 | -13.312 | 84.0488
Planned | 1100 | 14 | 99 | 1090.0848 | -17.0965 | 107.9431
Deviation Indicator | 1200 | 14 | 99 | 1187.1143 | -20.881 | 131.8375
Horizontal | 1300 | 14 | 99 | 1284.1439 | -24.6655 | 155.7318
North Reference | 1400 | 14.4442 | 106.9443 | 1381.0881 | -30.1931 | 179.6118
True | 1500 | 15.1364 | 114.3012 | 1477.7828 | -39.2018 | 203.4437
Grid Type | 1600 | 16.0447 | 120.9373 | 1574.1102 | -51.6805 | 227.1985
#VALUE! | 1700 | 17.1346 | 126.816 | 1669.953 | -67.6141 | 250.8473
| 1800 | 18.3739 | 131.9684 | 1765.1944 | -86.9831 | 274.3611
| 1888.5111 | 19.5728 | 135.9772 | 1848.8988 | -106.9741 | 295.038
| 1900 | 19.5728 | 135.9772 | 1859.7238 | -109.7417 | 297.7127
| 2000 | 19.5728 | 135.9772 | 1953.9455 | -133.8306 | 320.9936
| 2100 | 19.5728 | 135.9772 | 2048.1672 | -157.9195 | 344.2746
| 2200 | 19.5728 | 135.9772 | 2142.3888 | -182.0084 | 367.5555
| 2300 | 19.5728 | 135.9772 | 2236.6105 | -206.0973 | 390.8365
| 2400 | 19.5728 | 135.9772 | 2330.8322 | -230.1862 | 414.1174
| 2500 | 19.5728 | 135.9772 | 2425.0538 | -254.275 | 437.3983
| 2600 | 19.5728 | 135.9772 | 2519.2755 | -278.3639 | 460.6793
| 2700 | 19.5728 | 135.9772 | 2613.4972 | -302.4528 | 483.9602
| 2800 | 19.5728 | 135.9772 | 2707.7189 | -326.5417 | 507.2412
| 2900 | 19.5728 | 135.9772 | 2801.9405 | -350.6306 | 530.5221
| 3000 | 19.5728 | 135.9772 | 2896.1622 | -374.7195 | 553.8031
| 3100 | 19.5728 | 135.9772 | 2990.3839 | -398.8084 | 577.084
| 3200 | 19.5728 | 135.9772 | 3084.6055 | -422.8973 | 600.3649
| 3300 | 19.5728 | 135.9772 | 3178.8272 | -446.9862 | 623.6459
| 3400 | 19.5728 | 135.9772 | 3273.0489 | -471.0751 | 646.9268
| 3500 | 19.5728 | 135.9772 | 3367.2705 | -495.164 | 670.2078
| 3600 | 19.5728 | 135.9772 | 3461.4922 | -519.2529 | 693.4887
| 3700 | 19.5728 | 135.9772 | 3555.7139 | -543.3417 | 716.7696
| 3800 | 19.5728 | 135.9772 | 3649.9356 | -567.4306 | 740.0506
| 3900 | 19.5728 | 135.9772 | 3744.1572 | -591.5195 | 763.3315
| 4000 | 19.5728 | 135.9772 | 3838.3789 | -615.6084 | 786.6125
| 4100 | 19.5728 | 135.9772 | 3932.6006 | -639.6973 | 809.8934
| 4200 | 19.5728 | 135.9772 | 4026.8222 | -663.7862 | 833.1744
| 4300 | 19.5728 | 135.9772 | 4121.0439 | -687.8751 | 856.4553
| 4400 | 19.5728 | 135.9772 | 4215.2656 | -711.964 | 879.7362
| 4500 | 19.5728 | 135.9772 | 4309.4872 | -736.0529 | 903.0172
| 4600 | 19.5728 | 135.9772 | 4403.7089 | -760.1418 | 926.2981
| 4700 | 19.5728 | 135.9772 | 4497.9306 | -784.2307 | 949.5791
| 4800 | 19.5728 | 135.9772 | 4592.1523 | -808.3196 | 972.86
| 4900 | 19.5728 | 135.9772 | 4686.3739 | -832.4085 | 996.141
| 5000 | 19.5728 | 135.9772 | 4780.5956 | -856.4973 | 1019.4219
| 5100 | 19.5728 | 135.9772 | 4874.8173 | -880.5862 | 1042.7028
| 5200 | 19.5728 | 135.9772 | 4969.0389 | -904.6751 | 1065.9838
| 5300 | 19.5728 | 135.9772 | 5063.2606 | -928.764 | 1089.2647
| 5400 | 19.5728 | 135.9772 | 5157.4823 | -952.8529 | 1112.5457
| 5500 | 19.5728 | 135.9772 | 5251.7039 | -976.9418 | 1135.8266
| 5600 | 19.5728 | 135.9772 | 5345.9256 | -1001.0307 | 1159.1075
| 5700 | 19.5728 | 135.9772 | 5440.1473 | -1025.1196 | 1182.3885
| 5800 | 19.5728 | 135.9772 | 5534.3689 | -1049.2085 | 1205.6694
| 5900 | 19.5728 | 135.9772 | 5628.5906 | -1073.2974 | 1228.9504
| 6000 | 19.5728 | 135.9772 | 5722.8123 | -1097.3863 | 1252.2313
| 6100 | 19.5728 | 135.9772 | 5817.034 | -1121.4752 | 1275.5123
| 6200 | 19.5728 | 135.9772 | 5911.2556 | -1145.5641 | 1298.7932
| 6300 | 19.5728 | 135.9772 | 6005.4773 | -1169.6529 | 1322.0741
| 6400 | 19.5728 | 135.9772 | 6099.699 | -1193.7418 | 1345.3551
| 6500 | 19.5728 | 135.9772 | 6193.9206 | -1217.8307 | 1368.636
| 6600 | 19.5728 | 135.9772 | 6288.1423 | -1241.9196 | 1391.917
| 6700 | 19.5728 | 135.9772 | 6382.364 | -1266.0085 | 1415.1979
| 6800 | 19.5728 | 135.9772 | 6476.5856 | -1290.0974 | 1438.4788
| 6810.9568 | 19.5728 | 135.9772 | 6486.9093 | -1292.7368 | 1441.0297
| 6900 | 15.4231 | 116.5022 | 6571.8861 | -1308.7657 | 1462.0179
| 7000 | 13.9064 | 85.066 | 6668.7774 | -1313.6738 | 1485.929
| 7100 | 16.5648 | 55.9546 | 6765.3938 | -1304.645 | 1509.7516
| 7200 | 21.9286 | 37.7087 | 6859.8548 | -1281.8549 | 1533.0219
| 7300 | 28.5085 | 26.9296 | 6950.3216 | -1245.7472 | 1555.2872
| 7400 | 35.6355 | 20.0446 | 7035.0336 | -1197.0246 | 1576.1139
| 7500 | 43.037 | 15.2355 | 7112.3419 | -1136.6354 | 1595.0968
| 7600 | 50.5904 | 11.6108 | 7180.7417 | -1065.7552 | 1611.8664
| 7700 | 58.234 | 8.702 | 7238.9018 | -985.7634 | 1626.0962
| 7800 | 65.9336 | 6.2409 | 7285.6901 | -898.2171 | 1637.5092
| 7900 | 73.6681 | 4.0606 | 7320.196 | -804.8202 | 1645.8834
| 8000 | 81.4232 | 2.0473 | 7341.7478 | -707.3906 | 1651.0558
| 8100 | 89.1884 | 0.11519 | 7349.926 | -607.8246 | 1652.9256
| 8110.4492 | 90 | 359.915 | 7350 | -597.3757 | 1652.9284
| 8200 | 90 | 359.915 | 7350 | -507.825 | 1652.7955
| 8300 | 90 | 359.915 | 7350 | -407.8252 | 1652.647
| 8400 | 90 | 359.915 | 7350 | -307.8253 | 1652.4986
| 8500 | 90 | 359.915 | 7350 | -207.8254 | 1652.3502
| 8600 | 90 | 359.915 | 7350 | -107.8255 | 1652.2017
| 8700 | 90 | 359.915 | 7350 | -7.8256 | 1652.0533
| 8800 | 90 | 359.915 | 7350 | 92.1743 | 1651.9048
| 8900 | 90 | 359.915 | 7350 | 192.1742 | 1651.7564
| 9000 | 90 | 359.915 | 7350 | 292.1741 | 1651.608
| 9100 | 90 | 359.915 | 7350 | 392.174 | 1651.4595
| 9200 | 90 | 359.915 | 7350 | 492.1739 | 1651.3111
| 9300 | 90 | 359.915 | 7350 | 592.1737 | 1651.1627
| 9400 | 90 | 359.915 | 7350 | 692.1736 | 1651.0142
| 9500 | 90 | 359.915 | 7350 | 792.1735 | 1650.8658
| 9600 | 90 | 359.915 | 7350 | 892.1734 | 1650.7173
| 9700 | 90 | 359.915 | 7350 | 992.1733 | 1650.5689
| 9800 | 90 | 359.915 | 7350 | 1092.1732 | 1650.4205
| 9900 | 90 | 359.915 | 7350 | 1192.1731 | 1650.272
| 10000 | 90 | 359.915 | 7350 | 1292.173 | 1650.1236
| 10100 | 90 | 359.915 | 7350 | 1392.1729 | 1649.9752
| 10200 | 90 | 359.915 | 7350 | 1492.1728 | 1649.8267
| 10300 | 90 | 359.915 | 7350 | 1592.1726 | 1649.6783
| 10400 | 90 | 359.915 | 7350 | 1692.1725 | 1649.5299
| 10500 | 90 | 359.915 | 7350 | 1792.1724 | 1649.3814
| 10600 | 90 | 359.915 | 7350 | 1892.1723 | 1649.233
| 10700 | 90 | 359.915 | 7350 | 1992.1722 | 1649.0845
| 10800 | 90 | 359.915 | 7350 | 2092.1721 | 1648.9361
| 10900 | 90 | 359.915 | 7350 | 2192.172 | 1648.7877
| 11000 | 90 | 359.915 | 7350 | 2292.1719 | 1648.6392
| 11100 | 90 | 359.915 | 7350 | 2392.1718 | 1648.4908
| 11200 | 90 | 359.915 | 7350 | 2492.1717 | 1648.3424
| 11300 | 90 | 359.915 | 7350 | 2592.1715 | 1648.1939
| 11400 | 90 | 359.915 | 7350 | 2692.1714 | 1648.0455
| 11500 | 90 | 359.915 | 7350 | 2792.1713 | 1647.897
| 11600 | 90 | 359.915 | 7350 | 2892.1712 | 1647.7486
| 11700 | 90 | 359.915 | 7350 | 2992.1711 | 1647.6002
| 11800 | 90 | 359.915 | 7350 | 3092.171 | 1647.4517
| 11900 | 90 | 359.915 | 7350 | 3192.1709 | 1647.3033
| 12000 | 90 | 359.915 | 7350 | 3292.1708 | 1647.1549
| 12100 | 90 | 359.915 | 7350 | 3392.1707 | 1647.0064
| 12200 | 90 | 359.915 | 7350 | 3492.1706 | 1646.858
| 12300 | 90 | 359.915 | 7350 | 3592.1704 | 1646.7096
| 12400 | 90 | 359.915 | 7350 | 3692.1703 | 1646.5611
| 12500 | 90 | 359.915 | 7350 | 3792.1702 | 1646.4127
| 12600 | 90 | 359.915 | 7350 | 3892.1701 | 1646.2642
| 12700 | 90 | 359.915 | 7350 | 3992.17 | 1646.1158
| 12800 | 90 | 359.915 | 7350 | 4092.1699 | 1645.9674
| 12900 | 90 | 359.915 | 7350 | 4192.1698 | 1645.8189
| 13000 | 90 | 359.915 | 7350 | 4292.1697 | 1645.6705
| 13100 | 90 | 359.915 | 7350 | 4392.1696 | 1645.5221
| 13200 | 90 | 359.915 | 7350 | 4492.1694 | 1645.3736
| 13300 | 90 | 359.915 | 7350 | 4592.1693 | 1645.2252
| 13400 | 90 | 359.915 | 7350 | 4692.1692 | 1645.0767
| 13500 | 90 | 359.915 | 7350 | 4792.1691 | 1644.9283
| 13600 | 90 | 359.915 | 7350 | 4892.169 | 1644.7799
| 13700 | 90 | 359.915 | 7350 | 4992.1689 | 1644.6314
| 13800 | 90 | 359.915 | 7350 | 5092.1688 | 1644.483
| 13900 | 90 | 359.915 | 7350 | 5192.1687 | 1644.3346
| 14000 | 90 | 359.915 | 7350 | 5292.1686 | 1644.1861
| 14100 | 90 | 359.915 | 7350 | 5392.1685 | 1644.0377
| 14200 | 90 | 359.915 | 7350 | 5492.1683 | 1643.8893
| 14300 | 90 | 359.915 | 7350 | 5592.1682 | 1643.7408
| 14400 | 90 | 359.915 | 7350 | 5692.1681 | 1643.5924
| 14500 | 90 | 359.915 | 7350 | 5792.168 | 1643.4439
| 14600 | 90 | 359.915 | 7350 | 5892.1679 | 1643.2955
| 14700 | 90 | 359.915 | 7350 | 5992.1678 | 1643.1471
| 14800 | 90 | 359.915 | 7350 | 6092.1677 | 1642.9986
| 14900 | 90 | 359.915 | 7350 | 6192.1676 | 1642.8502
| 15000 | 90 | 359.915 | 7350 | 6292.1675 | 1642.7018
| 15100 | 90 | 359.915 | 7350 | 6392.1674 | 1642.5533
| 15200 | 90 | 359.915 | 7350 | 6492.1672 | 1642.4049
| 15300 | 90 | 359.915 | 7350 | 6592.1671 | 1642.2564
| 15400 | 90 | 359.915 | 7350 | 6692.167 | 1642.108
| 15500 | 90 | 359.915 | 7350 | 6792.1669 | 1641.9596
| 15600 | 90 | 359.915 | 7350 | 6892.1668 | 1641.8111
| 15700 | 90 | 359.915 | 7350 | 6992.1667 | 1641.6627
| 15800 | 90 | 359.915 | 7350 | 7092.1666 | 1641.5143
| 15900 | 90 | 359.915 | 7350 | 7192.1665 | 1641.3658
| 16000 | 90 | 359.915 | 7350 | 7292.1664 | 1641.2174
| 16100 | 90 | 359.915 | 7350 | 7392.1663 | 1641.069
| 16200 | 90 | 359.915 | 7350 | 7492.1661 | 1640.9205
| 16300 | 90 | 359.915 | 7350 | 7592.166 | 1640.7721
| 16400 | 90 | 359.915 | 7350 | 7692.1659 | 1640.6236
| 16500 | 90 | 359.915 | 7350 | 7792.1658 | 1640.4752
| 16600 | 90 | 359.915 | 7350 | 7892.1657 | 1640.3268
| 16700 | 90 | 359.915 | 7350 | 7992.1656 | 1640.1783
| 16800 | 90 | 359.915 | 7350 | 8092.1655 | 1640.0299
| 16900 | 90 | 359.915 | 7350 | 8192.1654 | 1639.8815
| 17000 | 90 | 359.915 | 7350 | 8292.1653 | 1639.733
| 17100 | 90 | 359.915 | 7350 | 8392.1652 | 1639.5846
| 17200 | 90 | 359.915 | 7350 | 8492.165 | 1639.4361
| 17300 | 90 | 359.915 | 7350 | 8592.1649 | 1639.2877
| 17400 | 90 | 359.915 | 7350 | 8692.1648 | 1639.1393
| 17500 | 90 | 359.915 | 7350 | 8792.1647 | 1638.9908
| 17600 | 90 | 359.915 | 7350 | 8892.1646 | 1638.8424
| 17700 | 90 | 359.915 | 7350 | 8992.1645 | 1638.694
| 17800 | 90 | 359.915 | 7350 | 9092.1644 | 1638.5455
| 17900 | 90 | 359.915 | 7350 | 9192.1643 | 1638.3971
| 17986.293 | 90 | 359.915 | 7350 | 9278.4572 | 1638.269

## Lookup (hidden)
North Reference | RetunValue | Grid Type | ReturnValue | Deviation Indicator | ReturnValue
| 2 |  | 0 |  | 4
True |  | SPCS-Colorado Central-NAD27 |  | Directional
Grid |  | SPCS-Colorado Central-NAD83 |  | High Angle
|  | SPCS-Colorado North-NAD27 |  | Horizontal
SPCS-Colorado North-NAD83
SPCS-Colorado South-NAD27
SPCS-Colorado South-NAD83
UTM-Zone 12 NAD27
UTM-Zone 12 NAD83
UTM-Zone 13 NAD27
UTM-Zone 13 NAD83