## Data
Header Information | measured depth (ft) | inclination (°) | azimuth (°) | true vertical depth (ft) | northing +N/-S (ft) | easting +E/-W (ft)
Operator Name | 0 | 0 | 0 | 0 | 0 | 0
Confluence DJ LLC | 100 | 0 | 99 | 100 | 0 | 0
Operator Number | 200 | 0 | 99 | 200 | 0 | 0
10518 | 300 | 0 | 99 | 300 | 0 | 0
Well Name and Number | 400 | 0 | 99 | 400 | 0 | 0
Buford 33-8-2L | 450 | 0 | 99 | 450 | 0 | 0
API Number (if available) | 500 | 1 | 99 | 499.9975 | -0.068256 | 0.43095
05-123-45540 | 600 | 3 | 99 | 599.9315 | -0.61418 | 3.8778
Location: QQ SEC TWP RGE | 700 | 5 | 99 | 699.6828 | -1.7054 | 10.7672
SWSW 33 1N 65W | 800 | 7 | 99 | 799.13 | -3.3405 | 21.0908
Citing Type: Planned or Actual | 900 | 9 | 99 | 898.1517 | -5.5175 | 34.8361
Planned | 1000 | 11 | 99 | 996.6275 | -8.2338 | 51.9862
Deviation Indicator | 1100 | 10.9941 | 109.4986 | 1094.8012 | -12.9095 | 70.3996
Horizontal | 1200 | 11.3421 | 119.681 | 1192.917 | -20.9623 | 87.9332
North Reference | 1300 | 12.0133 | 129.0028 | 1290.8554 | -32.3823 | 104.5654
True | 1400 | 12.9575 | 137.1704 | 1388.4971 | -47.1557 | 120.2761
Grid Type | 1500 | 14.12 | 144.1324 | 1485.7232 | -65.2644 | 135.0462
#VALUE! | 1600 | 15.4517 | 149.9875 | 1582.4151 | -86.6865 | 148.8576
| 1600.2331 | 15.455 | 150 | 1582.6398 | -86.7402 | 148.8886
| 1700 | 15.455 | 150 | 1678.7991 | -109.7644 | 162.1817
| 1800 | 15.455 | 150 | 1775.1831 | -132.8424 | 175.5057
| 1900 | 15.455 | 150 | 1871.5671 | -155.9204 | 188.8298
| 2000 | 15.455 | 150 | 1967.9511 | -178.9983 | 202.1539
| 2100 | 15.455 | 150 | 2064.3351 | -202.0763 | 215.4779
| 2200 | 15.455 | 150 | 2160.7191 | -225.1543 | 228.802
| 2300 | 15.455 | 150 | 2257.1031 | -248.2322 | 242.1261
| 2400 | 15.455 | 150 | 2353.4871 | -271.3102 | 255.4502
| 2500 | 15.455 | 150 | 2449.8711 | -294.3882 | 268.7742
| 2600 | 15.455 | 150 | 2546.2551 | -317.4662 | 282.0983
| 2700 | 15.455 | 150 | 2642.6391 | -340.5441 | 295.4224
| 2800 | 15.455 | 150 | 2739.0232 | -363.6221 | 308.7465
| 2900 | 15.455 | 150 | 2835.4072 | -386.7001 | 322.0705
| 3000 | 15.455 | 150 | 2931.7912 | -409.778 | 335.3946
| 3100 | 15.455 | 150 | 3028.1752 | -432.856 | 348.7187
| 3200 | 15.455 | 150 | 3124.5592 | -455.934 | 362.0427
| 3300 | 15.455 | 150 | 3220.9432 | -479.012 | 375.3668
| 3400 | 15.455 | 150 | 3317.3272 | -502.0899 | 388.6909
| 3500 | 15.455 | 150 | 3413.7112 | -525.1679 | 402.015
| 3600 | 15.455 | 150 | 3510.0952 | -548.2459 | 415.339
| 3600.2331 | 15.455 | 150 | 3510.3199 | -548.2997 | 415.3701
| 3700 | 15.3749 | 157.5057 | 3606.5074 | -572.0337 | 427.0779
| 3764.0707 | 15.4564 | 162.3179 | 3668.2757 | -588.016 | 432.9209
| 3800 | 15.4564 | 162.3179 | 3702.9055 | -597.139 | 435.8293
| 3900 | 15.4564 | 162.3179 | 3799.2889 | -622.5304 | 443.924
| 4000 | 15.4564 | 162.3179 | 3895.6722 | -647.9218 | 452.0187
| 4100 | 15.4564 | 162.3179 | 3992.0556 | -673.3132 | 460.1134
| 4200 | 15.4564 | 162.3179 | 4088.4389 | -698.7046 | 468.2081
| 4300 | 15.4564 | 162.3179 | 4184.8223 | -724.096 | 476.3028
| 4400 | 15.4564 | 162.3179 | 4281.2057 | -749.4874 | 484.3976
| 4500 | 15.4564 | 162.3179 | 4377.589 | -774.8788 | 492.4923
| 4600 | 15.4564 | 162.3179 | 4473.9724 | -800.2702 | 500.587
| 4700 | 15.4564 | 162.3179 | 4570.3557 | -825.6616 | 508.6817
| 4800 | 15.4564 | 162.3179 | 4666.7391 | -851.053 | 516.7764
| 4900 | 15.4564 | 162.3179 | 4763.1225 | -876.4445 | 524.8711
| 5000 | 15.4564 | 162.3179 | 4859.5058 | -901.8359 | 532.9658
| 5100 | 15.4564 | 162.3179 | 4955.8892 | -927.2273 | 541.0605
| 5200 | 15.4564 | 162.3179 | 5052.2725 | -952.6187 | 549.1553
| 5300 | 15.4564 | 162.3179 | 5148.6559 | -978.0101 | 557.25
| 5400 | 15.4564 | 162.3179 | 5245.0392 | -1003.4015 | 565.3447
| 5500 | 15.4564 | 162.3179 | 5341.4226 | -1028.7929 | 573.4394
| 5600 | 15.4564 | 162.3179 | 5437.806 | -1054.1843 | 581.5341
| 5700 | 15.4564 | 162.3179 | 5534.1893 | -1079.5757 | 589.6288
| 5800 | 15.4564 | 162.3179 | 5630.5727 | -1104.9671 | 597.7235
| 5900 | 15.4564 | 162.3179 | 5726.956 | -1130.3585 | 605.8183
| 6000 | 15.4564 | 162.3179 | 5823.3394 | -1155.7499 | 613.913
| 6100 | 15.4564 | 162.3179 | 5919.7228 | -1181.1413 | 622.0077
| 6200 | 15.4564 | 162.3179 | 6016.1061 | -1206.5327 | 630.1024
| 6300 | 15.4564 | 162.3179 | 6112.4895 | -1231.9241 | 638.1971
| 6400 | 15.4564 | 162.3179 | 6208.8728 | -1257.3156 | 646.2918
| 6500 | 15.4564 | 162.3179 | 6305.2562 | -1282.707 | 654.3865
| 6600 | 15.4564 | 162.3179 | 6401.6396 | -1308.0984 | 662.4813
| 6606.6336 | 15.4564 | 162.3179 | 6408.0332 | -1309.7827 | 663.0182
| 6700 | 9.6725 | 139.8648 | 6499.1768 | -1327.6581 | 671.8655
| 6800 | 7.8051 | 86.5027 | 6598.1637 | -1333.6763 | 684.078
| 6900 | 12.4714 | 47.8718 | 6696.6807 | -1326.0067 | 698.8876
| 7000 | 19.4268 | 33.1037 | 6792.8105 | -1304.7985 | 716.006
| 7100 | 26.9535 | 26.1282 | 6884.6819 | -1270.4646 | 735.1002
| 7200 | 34.681 | 22.0574 | 6970.5068 | -1223.6731 | 755.7984
| 7300 | 42.4993 | 19.3274 | 7048.6147 | -1165.3349 | 777.6978
| 7400 | 50.3655 | 17.3107 | 7117.4852 | -1096.5855 | 800.3721
| 7500 | 58.2595 | 15.7088 | 7175.778 | -1018.7629 | 823.38
| 7600 | 66.1703 | 14.3602 | 7222.3583 | -933.3819 | 846.2737
| 7700 | 74.0914 | 13.1677 | 7256.3197 | -842.1044 | 868.6076
| 7800 | 82.0186 | 12.0662 | 7277.001 | -746.7069 | 889.947
| 7900 | 89.9487 | 11.0068 | 7283.9997 | -649.0463 | 909.8764
| 7900.6474 | 90 | 11 | 7284 | -648.4108 | 910
| 8000 | 90 | 11 | 7284 | -550.8835 | 928.9574
| 8090.6474 | 90 | 11 | 7284 | -461.9016 | 946.2537
| 8100 | 90 | 10.8129 | 7284 | -452.7179 | 948.0233
| 8200 | 90 | 8.8129 | 7284 | -354.186 | 965.0656
| 8300 | 90 | 6.8129 | 7284 | -255.1193 | 978.6589
| 8400 | 90 | 4.8129 | 7284 | -155.6386 | 988.7865
| 8500 | 90 | 2.8129 | 7284 | -55.865 | 995.4361
| 8600 | 90 | 0.81295 | 7284 | 44.0799 | 998.5996
| 8700 | 90 | 358.8129 | 7284 | 144.0743 | 998.2731
| 8715.6474 | 90 | 358.5 | 7284 | 159.7173 | 997.9063
| 8800 | 90 | 358.5 | 7284 | 244.041 | 995.6982
| 8900 | 90 | 358.5 | 7284 | 344.0068 | 993.0805
| 9000 | 90 | 358.5 | 7284 | 443.9725 | 990.4628
| 9100 | 90 | 358.5 | 7284 | 543.9382 | 987.8451
| 9200 | 90 | 358.5 | 7284 | 643.904 | 985.2274
| 9300 | 90 | 358.5 | 7284 | 743.8697 | 982.6097
| 9400 | 90 | 358.5 | 7284 | 843.8354 | 979.992
| 9500 | 90 | 358.5 | 7284 | 943.8012 | 977.3743
| 9600 | 90 | 358.5 | 7284 | 1043.7669 | 974.7566
| 9700 | 90 | 358.5 | 7284 | 1143.7326 | 972.1389
| 9800 | 90 | 358.5 | 7284 | 1243.6984 | 969.5212
| 9900 | 90 | 358.5 | 7284 | 1343.6641 | 966.9035
| 10000 | 90 | 358.5 | 7284 | 1443.6298 | 964.2858
| 10100 | 90 | 358.5 | 7284 | 1543.5956 | 961.6681
| 10200 | 90 | 358.5 | 7284 | 1643.5613 | 959.0504
| 10300 | 90 | 358.5 | 7284 | 1743.527 | 956.4327
| 10400 | 90 | 358.5 | 7284 | 1843.4928 | 953.815
| 10500 | 90 | 358.5 | 7284 | 1943.4585 | 951.1974
| 10600 | 90 | 358.5 | 7284 | 2043.4242 | 948.5797
| 10700 | 90 | 358.5 | 7284 | 2143.39 | 945.962
| 10800 | 90 | 358.5 | 7284 | 2243.3557 | 943.3443
| 10900 | 90 | 358.5 | 7284 | 2343.3214 | 940.7266
| 11000 | 90 | 358.5 | 7284 | 2443.2872 | 938.1089
| 11100 | 90 | 358.5 | 7284 | 2543.2529 | 935.4912
| 11200 | 90 | 358.5 | 7284 | 2643.2186 | 932.8735
| 11300 | 90 | 358.5 | 7284 | 2743.1844 | 930.2558
| 11400 | 90 | 358.5 | 7284 | 2843.1501 | 927.6381
| 11495.6474 | 90 | 358.5 | 7284 | 2938.7647 | 925.1343
| 11500 | 90 | 358.5871 | 7284 | 2943.1159 | 925.0237
| 11599.1332 | 90 | 0.56972 | 7284 | 3042.2415 | 924.2943
| 11600 | 90 | 0.56972 | 7284 | 3043.1082 | 924.3029
| 11700 | 90 | 0.56972 | 7284 | 3143.1033 | 925.2972
| 11800 | 90 | 0.56972 | 7284 | 3243.0983 | 926.2915
| 11900 | 90 | 0.56972 | 7284 | 3343.0934 | 927.2859
| 12000 | 90 | 0.56972 | 7284 | 3443.0885 | 928.2802
| 12100 | 90 | 0.56972 | 7284 | 3543.0835 | 929.2745
| 12200 | 90 | 0.56972 | 7284 | 3643.0786 | 930.2689
| 12300 | 90 | 0.56972 | 7284 | 3743.0736 | 931.2632
| 12400 | 90 | 0.56972 | 7284 | 3843.0687 | 932.2575
| 12500 | 90 | 0.56972 | 7284 | 3943.0637 | 933.2518
| 12600 | 90 | 0.56972 | 7284 | 4043.0588 | 934.2462
| 12700 | 90 | 0.56972 | 7284 | 4143.0538 | 935.2405
| 12800 | 90 | 0.56972 | 7284 | 4243.0489 | 936.2348
| 12900 | 90 | 0.56972 | 7284 | 4343.044 | 937.2291
| 13000 | 90 | 0.56972 | 7284 | 4443.039 | 938.2235
| 13100 | 90 | 0.56972 | 7284 | 4543.0341 | 939.2178
| 13200 | 90 | 0.56972 | 7284 | 4643.0291 | 940.2121
| 13300 | 90 | 0.56972 | 7284 | 4743.0242 | 941.2065
| 13400 | 90 | 0.56972 | 7284 | 4843.0192 | 942.2008
| 13500 | 90 | 0.56972 | 7284 | 4943.0143 | 943.1951
| 13600 | 90 | 0.56972 | 7284 | 5043.0094 | 944.1894
| 13700 | 90 | 0.56972 | 7284 | 5143.0044 | 945.1838
| 13800 | 90 | 0.56972 | 7284 | 5242.9995 | 946.1781
| 13900 | 90 | 0.56972 | 7284 | 5342.9945 | 947.1724
| 14000 | 90 | 0.56972 | 7284 | 5442.9896 | 948.1667
| 14100 | 90 | 0.56972 | 7284 | 5542.9846 | 949.1611
| 14200 | 90 | 0.56972 | 7284 | 5642.9797 | 950.1554
| 14300 | 90 | 0.56972 | 7284 | 5742.9748 | 951.1497
| 14400 | 90 | 0.56972 | 7284 | 5842.9698 | 952.144
| 14500 | 90 | 0.56972 | 7284 | 5942.9649 | 953.1384
| 14600 | 90 | 0.56972 | 7284 | 6042.9599 | 954.1327
| 14700 | 90 | 0.56972 | 7284 | 6142.955 | 955.127
| 14800 | 90 | 0.56972 | 7284 | 6242.95 | 956.1214
| 14900 | 90 | 0.56972 | 7284 | 6342.9451 | 957.1157
| 15000 | 90 | 0.56972 | 7284 | 6442.9401 | 958.11
| 15100 | 90 | 0.56972 | 7284 | 6542.9352 | 959.1043
| 15200 | 90 | 0.56972 | 7284 | 6642.9303 | 960.0987
| 15300 | 90 | 0.56972 | 7284 | 6742.9253 | 961.093
| 15400 | 90 | 0.56972 | 7284 | 6842.9204 | 962.0873
| 15500 | 90 | 0.56972 | 7284 | 6942.9154 | 963.0816
| 15600 | 90 | 0.56972 | 7284 | 7042.9105 | 964.076
| 15700 | 90 | 0.56972 | 7284 | 7142.9055 | 965.0703
| 15800 | 90 | 0.56972 | 7284 | 7242.9006 | 966.0646
| 15900 | 90 | 0.56972 | 7284 | 7342.8957 | 967.059
| 16000 | 90 | 0.56972 | 7284 | 7442.8907 | 968.0533
| 16100 | 90 | 0.56972 | 7284 | 7542.8858 | 969.0476
| 16200 | 90 | 0.56972 | 7284 | 7642.8808 | 970.0419
| 16300 | 90 | 0.56972 | 7284 | 7742.8759 | 971.0363
| 16400 | 90 | 0.56972 | 7284 | 7842.8709 | 972.0306
| 16500 | 90 | 0.56972 | 7284 | 7942.866 | 973.0249
| 16600 | 90 | 0.56972 | 7284 | 8042.861 | 974.0192
| 16700 | 90 | 0.56972 | 7284 | 8142.8561 | 975.0136
| 16800 | 90 | 0.56972 | 7284 | 8242.8512 | 976.0079
| 16900 | 90 | 0.56972 | 7284 | 8342.8462 | 977.0022
| 17000 | 90 | 0.56972 | 7284 | 8442.8413 | 977.9965
| 17100 | 90 | 0.56972 | 7284 | 8542.8363 | 978.9909
| 17200 | 90 | 0.56972 | 7284 | 8642.8314 | 979.9852
| 17300 | 90 | 0.56972 | 7284 | 8742.8264 | 980.9795
| 17400 | 90 | 0.56972 | 7284 | 8842.8215 | 981.9739
| 17500 | 90 | 0.56972 | 7284 | 8942.8166 | 982.9682
| 17600 | 90 | 0.56972 | 7284 | 9042.8116 | 983.9625
| 17700 | 90 | 0.56972 | 7284 | 9142.8067 | 984.9568
| 17780.977 | 90 | 0.56972 | 7284 | 9223.7797 | 985.762

## Lookup (hidden)
North Reference | RetunValue | Grid Type | ReturnValue | Deviation Indicator | ReturnValue
| 2 |  | 0 |  | 4
True |  | SPCS-Colorado Central-NAD27 |  | Directional
Grid |  | SPCS-Colorado Central-NAD83 |  | High Angle
|  | SPCS-Colorado North-NAD27 |  | Horizontal
SPCS-Colorado North-NAD83
SPCS-Colorado South-NAD27
SPCS-Colorado South-NAD83
UTM-Zone 12 NAD27
UTM-Zone 12 NAD83
UTM-Zone 13 NAD27
UTM-Zone 13 NAD83