## Data
Header Information | measured depth (ft) | inclination (°) | azimuth (°) | true vertical depth (ft) | northing +N/-S (ft) | easting +E/-W (ft) | Remarks
Operator Name | 0 | 0 | 0 | 0 | 0 | 0
Caerus Piceance LLC | 30 | 0 | 0 | 30 | 0 | 0
Operator Number | 60 | 0.47 | 198.64 | 60 | -0.1 | 0
10456 | 90 | 0.29 | 238.97 | 90 | -0.3 | -0.1
Well Name and Number | 120 | 0.27 | 216.65 | 120 | -0.4 | -0.3
BJU B26 FED #11A-26-496 | 242 | 1.4 | 320.2 | 242 | 0.5 | -1.4
API Number (if available) | 334 | 3.2 | 336.4 | 333.9 | 3.8 | -3.1
05-045-24437 | 426 | 4.5 | 336.7 | 425.7 | 9.4 | -5.6
Location: QQ SEC TWP RGE | 516 | 6.4 | 331 | 515.3 | 17.1 | -9.4
NENW 26 4S96W 6 | 611 | 7 | 331.1 | 609.6 | 26.8 | -14.8
Citing Type: Planned or Actual | 705 | 8 | 334.9 | 702.8 | 37.7 | -20.3
Actual | 800 | 9.1 | 336.8 | 796.8 | 50.6 | -26.1
Deviation Indicator | 894 | 9.6 | 336.6 | 889.5 | 64.6 | -32.1
Directional | 989 | 10.8 | 335.5 | 983 | 80 | -39
North Reference | 1083 | 12.3 | 336 | 1075.1 | 97.1 | -46.7
True | 1178 | 12.7 | 328.5 | 1167.9 | 115.3 | -56.3
Grid Type | 1272 | 11.1 | 323 | 1259.9 | 131.3 | -67.1
#VALUE! | 1367 | 9.4 | 323.5 | 1353.3 | 144.9 | -77.2
| 1462 | 9.8 | 326.1 | 1447 | 157.8 | -86.3
| 1556 | 9.9 | 326 | 1539.6 | 171.2 | -95.3
| 1651 | 10 | 328.3 | 1633.2 | 185 | -104.2
| 1745 | 10 | 328.9 | 1725.8 | 198.9 | -112.7
| 1840 | 10.5 | 330.5 | 1819.2 | 213.5 | -121.3
| 1934 | 12.2 | 334.3 | 1911.4 | 229.9 | -129.8
| 2029 | 14 | 340 | 2003.9 | 249.7 | -138.1
| 2123 | 14.1 | 338.1 | 2095.1 | 271 | -146.2
| 2218 | 12.7 | 332.2 | 2187.5 | 291 | -155.4
| 2312 | 11.6 | 328 | 2279.4 | 308.2 | -165.2
| 2407 | 11.3 | 330.8 | 2372.5 | 324.4 | -174.8
| 2501 | 10.8 | 332.6 | 2464.8 | 340.3 | -183.4
| 2596 | 10.2 | 332.9 | 2558.2 | 355.6 | -191.3
| 2690 | 9.9 | 332.8 | 2650.8 | 370.2 | -198.8
| 2785 | 10.2 | 331.6 | 2744.3 | 384.9 | -206.5
| 2879 | 9.6 | 330.6 | 2836.9 | 399.1 | -214.3
| 2957 | 9.8 | 331 | 2913.8 | 410.5 | -220.8
| 3059 | 10.9 | 326.4 | 3014.1 | 426.2 | -230.3
| 3154 | 11 | 325.4 | 3107.4 | 441.1 | -240.4
| 3249 | 10.7 | 325 | 3200.7 | 455.8 | -250.6
| 3343 | 10.5 | 324.8 | 3293.1 | 469.9 | -260.6
| 3438 | 10.4 | 322.5 | 3386.5 | 483.8 | -270.8
| 3533 | 10.2 | 322.1 | 3480 | 497.2 | -281.2
| 3627 | 9.4 | 323.9 | 3572.6 | 510 | -290.8
| 3721 | 8.9 | 330.6 | 3665.4 | 522.5 | -298.9
| 3816 | 8.2 | 328.3 | 3759.4 | 534.7 | -306.1
| 3911 | 7.3 | 326.5 | 3853.5 | 545.5 | -312.9
| 4006 | 8 | 331.3 | 3947.7 | 556.3 | -319.5
| 4100 | 7.5 | 332.8 | 4040.8 | 567.5 | -325.4
| 4195 | 8.6 | 335.8 | 4134.9 | 579.5 | -331.1
| 4290 | 8.3 | 335 | 4228.8 | 592.2 | -337
| 4384 | 7.7 | 334.6 | 4321.9 | 604.1 | -342.5
| 4479 | 9.1 | 332.9 | 4415.9 | 616.5 | -348.7
| 4573 | 8.5 | 333 | 4508.8 | 629.3 | -355.2
| 4668 | 7.9 | 331.8 | 4602.8 | 641.3 | -361.5
| 4762 | 9.2 | 332 | 4695.8 | 653.6 | -368.1
| 4857 | 8.8 | 331.2 | 4789.6 | 666.7 | -375.1
| 4952 | 8.1 | 330.2 | 4883.6 | 678.9 | -382
| 5046 | 9.8 | 332.9 | 4976.4 | 691.8 | -388.9
| 5141 | 9.3 | 332.5 | 5070.1 | 705.8 | -396.1
| 5235 | 8.7 | 332.8 | 5162.9 | 718.8 | -402.9
| 5330 | 8.3 | 333.2 | 5256.9 | 731.3 | -409.3
| 5425 | 9.9 | 330.6 | 5350.7 | 744.6 | -416.4
| 5519 | 9.6 | 330.3 | 5443.3 | 758.4 | -424.2
| 5614 | 8.9 | 332.7 | 5537.1 | 771.8 | -431.5
| 5709 | 8.5 | 333 | 5631 | 784.6 | -438.1
| 5804 | 9.3 | 331.4 | 5724.9 | 797.6 | -444.9
| 5898 | 9 | 332.7 | 5817.7 | 810.8 | -451.9
| 5993 | 8.9 | 327.6 | 5911.5 | 823.6 | -459.3
| 6088 | 8.5 | 325.4 | 6005.4 | 835.6 | -467.2
| 6182 | 8 | 326.7 | 6098.5 | 846.8 | -474.7
| 6277 | 8.4 | 325.6 | 6192.5 | 858.1 | -482.3
| 6371 | 9.2 | 325.8 | 6285.4 | 869.9 | -490.4
| 6466 | 9.2 | 323.4 | 6379.2 | 882.3 | -499.2
| 6561 | 7.9 | 320.5 | 6473.1 | 893.4 | -507.9
| 6655 | 7.8 | 322.9 | 6566.2 | 903.5 | -515.8
| 6750 | 8.1 | 328.5 | 6660.3 | 914.4 | -523.2
| 6844 | 8 | 330.1 | 6753.4 | 925.7 | -529.9
| 6939 | 7.7 | 330.2 | 6847.5 | 936.9 | -536.4
| 7033 | 7.3 | 329.1 | 6940.7 | 947.5 | -542.6
| 7128 | 6.8 | 329.1 | 7035 | 957.5 | -548.6
| 7223 | 6.8 | 329 | 7129.3 | 967.2 | -554.4
| 7317 | 6.3 | 326.5 | 7222.7 | 976.2 | -560.1
| 7412 | 6.1 | 326.6 | 7317.1 | 984.8 | -565.7
| 7506 | 4.2 | 334.4 | 7410.7 | 992.1 | -570
| 7601 | 1.8 | 331 | 7505.6 | 996.5 | -572.2
| 7696 | 0.5 | 308.7 | 7600.6 | 998.1 | -573.2
| 7790 | 0.5 | 301.6 | 7694.6 | 998.6 | -573.9
| 7885 | 0.4 | 307.1 | 7789.6 | 999 | -574.5
| 7980 | 0.4 | 12.6 | 7884.6 | 999.5 | -574.7
| 8074 | 0.3 | 263 | 7978.6 | 999.8 | -574.9
| 8169 | 0.3 | 54.3 | 8073.6 | 999.9 | -574.9
| 8263 | 0.6 | 91.9 | 8167.6 | 1000 | -574.2
| 8358 | 0.8 | 128.1 | 8262.6 | 999.6 | -573.2
| 8453 | 0.8 | 126.8 | 8357.6 | 998.8 | -572.2
| 8548 | 0.7 | 129.9 | 8452.6 | 998 | -571.2
| 8642 | 0.8 | 129.7 | 8546.5 | 997.2 | -570.2
| 8737 | 0.5 | 118.9 | 8641.5 | 996.6 | -569.4
| 8831 | 0.4 | 99.2 | 8735.5 | 996.4 | -568.7
| 8926 | 0.3 | 123.9 | 8830.5 | 996.2 | -568.2
| 9021 | 0.2 | 191.4 | 8925.5 | 995.9 | -568
| 9115 | 0.5 | 224.4 | 9019.5 | 995.4 | -568.3
| 9210 | 0.8 | 221 | 9114.5 | 994.6 | -569
| 9304 | 0.9 | 232.5 | 9208.5 | 993.7 | -570
| 9399 | 0.9 | 227.7 | 9303.5 | 992.7 | -571.2
| 9494 | 1 | 251.9 | 9398.5 | 992 | -572.5
| 9588 | 1.3 | 218.2 | 9492.5 | 990.9 | -574
| 9683 | 1.3 | 212.1 | 9587.4 | 989.1 | -575.2
| 9778 | 1.5 | 215.5 | 9682.4 | 987.2 | -576.5
| 9872 | 0.1 | 225.3 | 9776.4 | 986.1 | -577.3
| 9966 | 0.5 | 36.4 | 9870.4 | 986.4 | -577.1
| 10061 | 0.1 | 300.8 | 9965.4 | 986.8 | -576.9
| 10156 | 0.6 | 256.7 | 10060.4 | 986.7 | -577.5
| 10250 | 0.9 | 256.4 | 10154.4 | 986.4 | -578.7
| 10345 | 1.2 | 245.4 | 10249.4 | 985.8 | -580.3
| 10439 | 1.6 | 242.8 | 10343.4 | 984.8 | -582.4
| 10534 | 1.7 | 241.4 | 10438.3 | 983.5 | -584.8
| 10629 | 1.5 | 232.6 | 10533.3 | 982.1 | -587
| 10723 | 1.6 | 226.1 | 10627.2 | 980.5 | -588.9
| 10818 | 1.8 | 226.7 | 10722.2 | 978.5 | -591
| 10913 | 2 | 224.9 | 10817.1 | 976.3 | -593.2
| 11007 | 2.1 | 228.2 | 10911.1 | 974 | -595.7
| 11102 | 2.2 | 232.7 | 11006 | 971.7 | -598.4
| 11196 | 2.4 | 233.8 | 11099.9 | 969.5 | -601.4
| 11291 | 2.6 | 233.8 | 11194.9 | 967 | -604.8
| 11386 | 2.9 | 236.7 | 11289.7 | 964.4 | -608.5
| 11480 | 3.1 | 239.7 | 11383.6 | 961.9 | -612.7
| 11575 | 3.3 | 242 | 11478.5 | 959.3 | -617.3
| 11669 | 3.6 | 243.6 | 11572.3 | 956.7 | -622.4
| 11764 | 4.2 | 241.3 | 11667.1 | 953.7 | -628.1
| 11858 | 4.7 | 240.1 | 11760.8 | 950.1 | -634.5
| 11953 | 5.1 | 240.3 | 11855.4 | 946.1 | -641.5
| 12038 | 5.1 | 239.7 | 11940.1 | 942.3 | -648
| 12098 | 5.1 | 239.7 | 11999.9 | 939.6 | -652.6

## Lookup (hidden)
North Reference | RetunValue | Grid Type | ReturnValue | Deviation Indicator | ReturnValue
| 2 |  | 0 |  | 2
True |  | SPCS-Colorado Central-NAD27 |  | Directional
Grid |  | SPCS-Colorado Central-NAD83 |  | High Angle
|  | SPCS-Colorado North-NAD27 |  | Horizontal
SPCS-Colorado North-NAD83
SPCS-Colorado South-NAD27
SPCS-Colorado South-NAD83
UTM-Zone 12 NAD27
UTM-Zone 12 NAD83
UTM-Zone 13 NAD27
UTM-Zone 13 NAD83