## Data
Header Information | measured depth (ft) | inclination (°) | azimuth (°) | true vertical depth (ft) | northing +N/-S (ft) | easting +E/-W (ft)
Operator Name | 0 | 0 | 0 | 0 | 0 | 0
MALLARD EXPLORATION | 132 | 0.5 | 137.1 | 132 | -0.42 | 0.39
Operator Number | 162 | 0.5 | 122.4 | 162 | -0.59 | 0.59
10670 | 192 | 0 | 143.7 | 192 | -0.66 | 0.7
Well Name and Number | 223 | 0.6 | 296.4 | 223 | -0.59 | 0.56
BASHOR FED 27-3-2HN | 254 | 0.9 | 302.6 | 253.99 | -0.38 | 0.21
API Number (if available) | 284 | 1.4 | 302.4 | 283.99 | -0.06 | -0.3
| 315 | 1.5 | 283.9 | 314.98 | 0.24 | -1.02
Location: QQ SEC TWP RGE | 359 | 2.6 | 290.3 | 358.95 | 0.73 | -2.51
SEC 27-T9N-R60W | 402 | 3.8 | 294 | 401.88 | 1.64 | -4.73
Citing Type: Planned or Actual | 489 | 6.8 | 286.2 | 488.5 | 4.25 | -12.31
ACTUAL | 577 | 9.1 | 284.7 | 575.65 | 7.47 | -24.04
Deviation Indicator | 664 | 11.9 | 285.4 | 661.18 | 11.6 | -39.35
0 | 751 | 12 | 282 | 746.3 | 15.86 | -56.84
North Reference | 838 | 14.1 | 284.9 | 831.05 | 20.47 | -75.93
True | 925 | 15.9 | 284.8 | 915.08 | 26.24 | -97.7
Grid Type | 1013 | 17.4 | 283.1 | 999.39 | 32.3 | -122.17
#VALUE! | 1100 | 19 | 283.8 | 1082.03 | 38.63 | -148.59
| 1187 | 20 | 285.2 | 1164.04 | 45.91 | -176.71
| 1274 | 21.3 | 286.8 | 1245.45 | 54.38 | -206.19
| 1362 | 23.1 | 286 | 1326.93 | 63.76 | -238.09
| 1449 | 25.2 | 284.1 | 1406.31 | 72.97 | -272.46
| 1536 | 26.8 | 285.5 | 1484.5 | 82.73 | -309.33
| 1623 | 26.7 | 285.1 | 1562.19 | 93.06 | -347.1
| 1711 | 26.7 | 283.4 | 1640.81 | 102.79 | -385.42
| 1798 | 27.1 | 283.1 | 1718.39 | 111.81 | -423.73
| 1895 | 27.5 | 285.6 | 1804.59 | 122.84 | -466.82
| 1967 | 26.8 | 284.9 | 1868.66 | 131.49 | -498.52
| 2048 | 27.01 | 284.29 | 1940.89 | 140.72 | -533.99
| 2136 | 26.17 | 284.06 | 2019.58 | 150.37 | -572.18
| 2225 | 25.98 | 283.9 | 2099.53 | 159.82 | -610.14
| 2313 | 27.7 | 286.2 | 2178.04 | 170.16 | -648.5
| 2400 | 27.24 | 286.5 | 2255.24 | 181.45 | -687
| 2488 | 26.88 | 285.83 | 2333.6 | 192.6 | -725.45
| 2576 | 26.53 | 285.54 | 2412.22 | 203.29 | -763.53
| 2665 | 26.21 | 285.27 | 2491.95 | 213.79 | -801.64
| 2753 | 25.76 | 285.1 | 2571.06 | 223.89 | -838.85
| 2841 | 27.68 | 285.05 | 2649.66 | 234.18 | -877.05
| 2929 | 27.32 | 284.84 | 2727.71 | 244.66 | -916.31
| 3018 | 26.92 | 284.52 | 2806.93 | 254.95 | -955.56
| 3106 | 26.73 | 283.89 | 2885.46 | 264.69 | -994.05
| 3195 | 29.36 | 284 | 2964 | 274.78 | -1034.66
| 3283 | 28.96 | 284.39 | 3040.85 | 285.29 | -1076.23
| 3372 | 29.18 | 284.42 | 3118.64 | 296.05 | -1118.11
| 3462 | 28.44 | 284.4 | 3197.5 | 306.84 | -1160.12
| 3549 | 27.73 | 283.98 | 3274.25 | 316.88 | -1199.83
| 3638 | 26.81 | 283.34 | 3353.36 | 326.52 | -1239.45
| 3725 | 26.86 | 285.41 | 3430.99 | 336.27 | -1277.49
| 3814 | 26.73 | 285.25 | 3510.44 | 346.87 | -1316.18
| 3903 | 26.8 | 284.9 | 3589.9 | 357.3 | -1354.88
| 3992 | 26.91 | 284.76 | 3669.3 | 367.59 | -1393.75
| 4080 | 26.79 | 284.73 | 3747.82 | 377.7 | -1432.19
| 4167 | 26.57 | 284.91 | 3825.55 | 387.69 | -1469.95
| 4256 | 25.53 | 284.59 | 3905.51 | 397.65 | -1507.75
| 4345 | 27.54 | 286.32 | 3985.13 | 408.26 | -1546.06
| 4434 | 27.39 | 286.72 | 4064.1 | 419.93 | -1585.41
| 4522 | 26.72 | 286.45 | 4142.47 | 431.36 | -1623.77
| 4611 | 27.91 | 288.35 | 4221.55 | 443.58 | -1662.73
| 4699 | 27.37 | 289.07 | 4299.5 | 456.68 | -1701.4
| 4787 | 29.48 | 288.72 | 4376.89 | 470.24 | -1741.03
| 4875 | 28.31 | 288.62 | 4453.93 | 483.85 | -1781.31
| 4964 | 26.54 | 288.07 | 4532.93 | 496.76 | -1820.22
| 5053 | 25.13 | 287.77 | 4613.03 | 508.69 | -1857.12
| 5142 | 26.88 | 288.8 | 4693.02 | 520.94 | -1894.17
| 5231 | 26.13 | 288.49 | 4772.66 | 533.64 | -1931.8
| 5319 | 28.92 | 287.9 | 4850.69 | 546.33 | -1970.43
| 5407 | 27.1 | 286.6 | 4928.38 | 558.6 | -2009.89
| 5496 | 27.92 | 285.35 | 5007.32 | 569.91 | -2049.41
| 5585 | 26.85 | 285.21 | 5086.35 | 580.7 | -2088.9
| 5674 | 28.65 | 284.7 | 5165.11 | 591.38 | -2128.94
| 5763 | 26.42 | 284.23 | 5244.02 | 601.67 | -2168.77
| 5851 | 26.59 | 285.43 | 5322.77 | 611.72 | -2206.74
| 5938 | 24.23 | 284.73 | 5401.35 | 621.44 | -2242.77
| 6025 | 24.98 | 284.96 | 5480.45 | 630.72 | -2277.79
| 6114 | 27.03 | 285.12 | 5560.44 | 640.85 | -2315.47
| 6203 | 28.93 | 284.73 | 5639.03 | 651.6 | -2355.82
| 6314 | 25.69 | 282.06 | 5737.65 | 663.45 | -2405.33
| 6403 | 27.33 | 275 | 5817.31 | 669.27 | -2444.56
| 6491 | 32.76 | 264.38 | 5893.51 | 668.7 | -2488.44
| 6579 | 35.55 | 243.08 | 5966.59 | 654.73 | -2535.12
| 6667 | 38.05 | 226.53 | 6037.22 | 624.41 | -2577.73
| 6755 | 41.2 | 215.35 | 6105.08 | 582.05 | -2614.23
| 6842 | 45.31 | 207.33 | 6168.48 | 531.14 | -2645.04
| 6931 | 49.72 | 203.45 | 6228.59 | 471.85 | -2673.1
| 7019 | 51.74 | 198.66 | 6284.3 | 408.3 | -2697.52
| 7108 | 60.26 | 195.72 | 6334.03 | 337.86 | -2719.21
| 7197 | 68.09 | 189.87 | 6372.8 | 259.81 | -2736.8
| 7285 | 75.16 | 185.45 | 6400.54 | 177.11 | -2747.85
| 7374 | 80.94 | 181.9 | 6418.96 | 90.27 | -2753.4
| 7463 | 86.92 | 179.25 | 6428.37 | 1.82 | -2754.28
| 7551 | 89.07 | 179.07 | 6431.45 | -86.11 | -2752.99
| 7639 | 89.55 | 179.19 | 6432.51 | -174.09 | -2751.65
| 7727 | 91.06 | 178.21 | 6432.04 | -262.07 | -2749.66
| 7816 | 90.88 | 178.12 | 6430.53 | -351.01 | -2746.81
| 7905 | 90.83 | 177.96 | 6429.21 | -439.94 | -2743.76
| 7994 | 90.43 | 179.23 | 6428.23 | -528.91 | -2741.58
| 8082 | 90.09 | 179.21 | 6427.83 | -616.9 | -2740.39
| 8171 | 90.67 | 179.43 | 6427.24 | -705.89 | -2739.33
| 8260 | 90.77 | 179.43 | 6426.12 | -794.88 | -2738.44
| 8349 | 90.77 | 179.76 | 6424.92 | -883.87 | -2737.81
| 8438 | 91.35 | 180.5 | 6423.28 | -972.85 | -2738.02
| 8526 | 90.66 | 179.36 | 6421.73 | -1060.84 | -2737.91
| 8614 | 90.35 | 177.84 | 6420.96 | -1148.81 | -2735.76
| 8702 | 90.73 | 181.15 | 6420.13 | -1236.79 | -2734.98
| 8791 | 90.4 | 180.83 | 6419.25 | -1325.77 | -2736.52
| 8880 | 89.81 | 179.84 | 6419.09 | -1414.77 | -2737.04
| 8968 | 89.96 | 179.75 | 6419.26 | -1502.77 | -2736.73
| 9057 | 90.1 | 180.05 | 6419.22 | -1591.76 | -2736.57
| 9145 | 90.5 | 179.72 | 6418.76 | -1679.76 | -2736.39
| 9234 | 91.14 | 179.84 | 6417.48 | -1768.75 | -2736.05
| 9323 | 87.94 | 179.9 | 6418.2 | -1857.74 | -2735.85
| 9412 | 88.41 | 179.13 | 6421.03 | -1946.69 | -2735.1
| 9501 | 90.21 | 179.71 | 6422.1 | -2035.67 | -2734.2
| 9589 | 90.19 | 179.34 | 6421.8 | -2123.67 | -2733.47
| 9678 | 89.41 | 178.48 | 6422.11 | -2212.65 | -2731.77
| 9767 | 88.9 | 179.52 | 6423.42 | -2301.63 | -2730.22
| 9856 | 89.68 | 179.54 | 6424.52 | -2390.62 | -2729.49
| 9944 | 89.78 | 179.15 | 6424.94 | -2478.61 | -2728.49
| 10030 | 90.59 | 180.04 | 6424.66 | -2564.61 | -2727.88
| 10119 | 90.26 | 178.95 | 6424 | -2653.6 | -2727.09
| 10207 | 90.42 | 178.5 | 6423.48 | -2741.57 | -2725.14
| 10296 | 90.27 | 178.07 | 6422.94 | -2830.53 | -2722.47
| 10384 | 90.21 | 178.85 | 6422.57 | -2918.5 | -2720.11
| 10473 | 90.24 | 178.44 | 6422.22 | -3007.47 | -2718
| 10560 | 90.05 | 177.99 | 6422 | -3094.43 | -2715.29
| 10647 | 89.81 | 178.44 | 6422.11 | -3181.39 | -2712.58
| 10735 | 88.66 | 178.14 | 6423.28 | -3269.34 | -2709.96
| 10823 | 89.78 | 180.13 | 6424.48 | -3357.32 | -2708.63
| 10911 | 89.78 | 179.95 | 6424.82 | -3445.32 | -2708.69
| 10999 | 89.35 | 178.78 | 6425.49 | -3533.31 | -2707.71
| 11087 | 90.05 | 180.06 | 6425.95 | -3621.3 | -2706.82
| 11176 | 90.56 | 180.31 | 6425.48 | -3710.3 | -2707.11
| 11265 | 91.76 | 182.2 | 6423.67 | -3799.25 | -2709.06
| 11354 | 89.83 | 180.6 | 6422.44 | -3888.21 | -2711.23
| 11443 | 89.21 | 180.63 | 6423.18 | -3977.2 | -2712.19
| 11532 | 89.25 | 180.48 | 6424.38 | -4066.19 | -2713.05
| 11621 | 90.42 | 182.12 | 6424.64 | -4155.16 | -2715.07
| 11709 | 90.37 | 179.27 | 6424.03 | -4243.14 | -2716.14
| 11798 | 90.23 | 178.66 | 6423.56 | -4332.13 | -2714.53
| 11886 | 90.54 | 178.67 | 6422.97 | -4420.1 | -2712.48
| 11974 | 90.67 | 178.65 | 6422.04 | -4508.07 | -2710.42
| 12062 | 91.13 | 178.36 | 6420.66 | -4596.03 | -2708.13
| 12151 | 91.04 | 178.64 | 6418.98 | -4684.98 | -2705.8
| 12239 | 89.64 | 179.08 | 6418.45 | -4772.96 | -2704.05
| 12327 | 89.26 | 179.21 | 6419.3 | -4860.95 | -2702.73
| 12416 | 89.43 | 179.47 | 6420.32 | -4949.94 | -2701.71
| 12504 | 89.56 | 179.18 | 6421.09 | -5037.93 | -2700.67
| 12592 | 88.75 | 178.99 | 6422.39 | -5125.9 | -2699.27
| 12681 | 89.58 | 177.59 | 6423.69 | -5214.85 | -2696.61
| 12769 | 88.96 | 177.94 | 6424.81 | -5302.78 | -2693.18
| 12858 | 89.31 | 177.56 | 6426.15 | -5391.7 | -2689.69
| 12946 | 89.3 | 176.88 | 6427.22 | -5479.59 | -2685.42
| 13035 | 90.64 | 177.03 | 6427.27 | -5568.46 | -2680.69
| 13123 | 90.29 | 176.87 | 6426.55 | -5656.33 | -2676.01
| 13211 | 90.32 | 178.41 | 6426.08 | -5744.25 | -2672.38
| 13299 | 90.96 | 178.2 | 6425.1 | -5832.21 | -2669.78
| 13387 | 91.11 | 178.3 | 6423.51 | -5920.15 | -2667.09
| 13475 | 91.09 | 177.81 | 6421.82 | -6008.09 | -2664.11
| 13564 | 91.36 | 177.55 | 6419.92 | -6096.99 | -2660.51
| 13653 | 89.92 | 177.76 | 6418.92 | -6185.91 | -2656.87
| 13741 | 89.79 | 178.11 | 6419.15 | -6273.85 | -2653.69
| 13830 | 88.76 | 176.78 | 6420.27 | -6362.75 | -2649.73
| 13918 | 88.81 | 176.98 | 6422.14 | -6450.6 | -2644.94
| 14007 | 89.82 | 178.63 | 6423.2 | -6539.53 | -2641.53
| 14096 | 89.65 | 178.85 | 6423.61 | -6628.51 | -2639.57
| 14184 | 89.71 | 178.5 | 6424.11 | -6716.48 | -2637.54
| 14272 | 89.83 | 178.26 | 6424.46 | -6804.45 | -2635.05
| 14361 | 89.7 | 177.12 | 6424.82 | -6893.37 | -2631.46
| 14450 | 90.28 | 177.76 | 6424.84 | -6982.28 | -2627.49
| 14539 | 90.22 | 178.69 | 6424.45 | -7071.24 | -2624.73
| 14627 | 90.89 | 179.02 | 6423.6 | -7159.21 | -2622.97
| 14715 | 90.89 | 178.5 | 6422.23 | -7247.18 | -2621.07
| 14803 | 91.17 | 177.89 | 6420.65 | -7335.12 | -2618.3
| 14892 | 90.36 | 180.16 | 6419.46 | -7424.1 | -2616.78
| 14980 | 90.05 | 180.91 | 6419.15 | -7512.09 | -2617.61
| 15068 | 89.53 | 181.22 | 6419.47 | -7600.08 | -2619.24
| 15157 | 89.42 | 181.59 | 6420.28 | -7689.04 | -2621.42
| 15245 | 88.77 | 181.33 | 6421.67 | -7777 | -2623.67
| 15333 | 89.94 | 180.25 | 6422.67 | -7864.99 | -2624.88
| 15421 | 89.28 | 179.92 | 6423.26 | -7952.99 | -2625.01
| 15510 | 88.7 | 179.58 | 6424.83 | -8041.97 | -2624.62
| 15598 | 90.59 | 179.12 | 6425.38 | -8129.96 | -2623.62
| 15687 | 90.72 | 179.51 | 6424.36 | -8218.95 | -2622.56
| 15776 | 90.33 | 179.61 | 6423.55 | -8307.94 | -2621.88
| 15865 | 90.2 | 179.74 | 6423.13 | -8396.94 | -2621.37
| 15954 | 89.85 | 179.54 | 6423.1 | -8485.94 | -2620.81
| 16042 | 89.41 | 179.48 | 6423.66 | -8573.93 | -2620.06
| 16131 | 88.93 | 180.1 | 6424.95 | -8662.92 | -2619.73
| 16219 | 89.23 | 178.74 | 6426.37 | -8750.9 | -2618.84
| 16307 | 90.31 | 177.59 | 6426.72 | -8838.85 | -2616.02
| 16395 | 89.18 | 176.15 | 6427.11 | -8926.72 | -2611.22
| 16484 | 91.09 | 177.21 | 6426.9 | -9015.56 | -2606.07
| 16572 | 91.57 | 177.46 | 6424.86 | -9103.44 | -2601.97
| 16661 | 91.49 | 177.13 | 6422.48 | -9192.31 | -2597.78
| 16749 | 90.55 | 177.81 | 6420.92 | -9280.21 | -2593.89
| 16837 | 89.67 | 177.05 | 6420.75 | -9368.12 | -2589.95
| 16926 | 90.47 | 176.93 | 6420.64 | -9457 | -2585.27
| 17015 | 89.57 | 178.33 | 6420.61 | -9545.92 | -2581.59
| 17103 | 89.22 | 178.45 | 6421.54 | -9633.88 | -2579.12
| 17192 | 88.45 | 178.83 | 6423.35 | -9722.83 | -2577.01
| 17281 | 89.56 | 179.47 | 6424.89 | -9811.81 | -2575.69
| 17369 | 88.47 | 178.31 | 6426.4 | -9899.78 | -2573.98
| 17458 | 89.47 | 178.47 | 6428 | -9988.73 | -2571.48
| 17547 | 89.03 | 178.54 | 6429.17 | -10077.69 | -2569.16
| 17635 | 89.98 | 179.72 | 6429.93 | -10165.67 | -2567.83
| 17724 | 89.75 | 179.68 | 6430.14 | -10254.67 | -2567.36
| 17811 | 88.87 | 180.14 | 6431.19 | -10341.66 | -2567.22
| 17900 | 90.62 | 180.84 | 6431.58 | -10430.65 | -2567.98
| 17987 | 90.67 | 180.48 | 6430.6 | -10517.64 | -2568.99
| 18076 | 90.14 | 180.09 | 6429.97 | -10606.64 | -2569.43
| 18164 | 90.4 | 179.65 | 6429.56 | -10694.64 | -2569.23
| 18252 | 90.79 | 179.05 | 6428.65 | -10782.63 | -2568.23
| 18340 | 90.11 | 178.24 | 6427.95 | -10870.6 | -2566.15
| 18428 | 90.15 | 178.26 | 6427.75 | -10958.56 | -2563.46
| 18517 | 90.02 | 178.3 | 6427.62 | -11047.52 | -2560.79
| 18605 | 88.94 | 177.71 | 6428.42 | -11135.46 | -2557.73
| 18693 | 88.26 | 177.61 | 6430.57 | -11223.36 | -2554.14
| 18783 | 89.4 | 179.2 | 6432.41 | -11313.3 | -2551.63
| 18871 | 89.86 | 180.12 | 6432.98 | -11401.29 | -2551.11
| 18958 | 89.53 | 180.64 | 6433.44 | -11488.29 | -2551.69
| 19046 | 88.76 | 180.51 | 6434.75 | -11576.28 | -2552.57
| 19133 | 89.68 | 180.5 | 6435.94 | -11663.26 | -2553.34
| 19220 | 89.53 | 180.69 | 6436.54 | -11750.26 | -2554.24
| 19309 | 89.66 | 180.86 | 6437.17 | -11839.25 | -2555.44
| 19397 | 89.46 | 179.94 | 6437.84 | -11927.24 | -2556.06
| 19485 | 89.73 | 180.75 | 6438.46 | -12015.24 | -2556.59
| 19571 | 90.87 | 180.01 | 6438.01 | -12101.23 | -2557.16
| 19660 | 90.94 | 180.2 | 6436.61 | -12190.22 | -2557.32
| 19748 | 90.48 | 180.01 | 6435.52 | -12278.21 | -2557.48
| 19836 | 89.92 | 180.13 | 6435.21 | -12366.21 | -2557.59
| 19925 | 91.22 | 180.04 | 6434.33 | -12455.21 | -2557.72
| 20013 | 91.29 | 180.07 | 6432.4 | -12543.18 | -2557.81
| 20101 | 90.62 | 180.18 | 6430.93 | -12631.17 | -2558
| 20189 | 89.91 | 179.89 | 6430.52 | -12719.17 | -2558.05
| 20278 | 89.28 | 180.03 | 6431.15 | -12808.17 | -2557.99
| 20366 | 88.54 | 180.32 | 6432.83 | -12896.15 | -2558.26
| 20455 | 87.77 | 180.45 | 6435.69 | -12985.1 | -2558.86
| 20544 | 88.29 | 181.04 | 6438.75 | -13074.04 | -2560.01
| 20632 | 87.66 | 181.56 | 6441.86 | -13161.96 | -2562.01
| 20747 | 87.66 | 181.56 | 6446.56 | -13276.82 | -2565.14

## Lookup (hidden)
North Reference | RetunValue | Grid Type | ReturnValue | Deviation Indicator | ReturnValue
| 2 |  | 0 |  | 1
True |  | SPCS-Colorado Central-NAD27 |  | Directional
Grid |  | SPCS-Colorado Central-NAD83 |  | High Angle
|  | SPCS-Colorado North-NAD27 |  | Horizontal
SPCS-Colorado North-NAD83
SPCS-Colorado South-NAD27
SPCS-Colorado South-NAD83
UTM-Zone 12 NAD27
UTM-Zone 12 NAD83
UTM-Zone 13 NAD27
UTM-Zone 13 NAD83