## Data
Header Information | measured depth (ft) | inclination (°) | azimuth (°) | true vertical depth (ft) | northing +N/-S (ft) | easting +E/-W (ft)
Operator Name | 0 | 0 | 0 | 0 | 0 | 0
PDC ENERGY INC | 66 | 0.4 | 340 | 66 | 0.2 | -0.1
Operator Number | 156 | 0.4 | 346.7 | 156 | 0.8 | -0.3
69175 | 246 | 0.4 | 346.3 | 246 | 1.4 | -0.4
Well Name and Number | 306 | 0.6 | 331.9 | 306 | 1.9 | -0.6
California Federal 16N | 396 | 0.5 | 13 | 396 | 2.7 | -0.7
API Number (if available) | 486 | 0.7 | 40.8 | 486 | 3.5 | -0.3
05-123-51104 | 576 | 0.6 | 14.8 | 576 | 4.4 | 0.2
Location: QQ SEC TWP RGE | 666 | 0.8 | 35 | 666 | 5.3 | 0.7
SWSE 14 7N66W 6 | 756 | 1.4 | 73.5 | 756 | 6.2 | 2.1
Citing Type: Planned or Actual | 846 | 2.8 | 99.9 | 845.9 | 6.1 | 5.3
Actual | 936 | 2.9 | 110.4 | 935.8 | 4.9 | 9.6
Deviation Indicator | 1026 | 4.5 | 104.3 | 1025.6 | 3.3 | 15.2
Horizontal | 1116 | 6.9 | 100.4 | 1115.1 | 1.4 | 23.9
North Reference | 1206 | 8.4 | 104.4 | 1204.3 | -1.2 | 35.6
True | 1296 | 9.9 | 106 | 1293.2 | -5 | 49.4
Grid Type | 1386 | 11.3 | 110.3 | 1381.7 | -10.1 | 65.1
#VALUE! | 1476 | 11.4 | 117.3 | 1469.9 | -17.3 | 81.3
| 1566 | 10.5 | 118.7 | 1558.3 | -25.3 | 96.4
| 1624 | 9.9 | 118 | 1615.3 | -30.2 | 105.4
| 1684.9 | 9.9 | 118 | 1675.3 | -35.1 | 114.7

## Lookup (hidden)
North Reference | RetunValue | Grid Type | ReturnValue | Deviation Indicator | ReturnValue
| 2 |  | 0 |  | 4
True |  | SPCS-Colorado Central-NAD27 |  | Directional
Grid |  | SPCS-Colorado Central-NAD83 |  | High Angle
|  | SPCS-Colorado North-NAD27 |  | Horizontal
SPCS-Colorado North-NAD83
SPCS-Colorado South-NAD27
SPCS-Colorado South-NAD83
UTM-Zone 12 NAD27
UTM-Zone 12 NAD83
UTM-Zone 13 NAD27
UTM-Zone 13 NAD83