## Data
Header Information | measured depth (ft) | inclination (°) | azimuth (°) | true vertical depth (ft) | northing +N/-S (ft) | easting +E/-W (ft)
Operator Name | 0 | 0 | 0 | 0 | 0 | 0
PDC ENERGY INC | 66 | 0.5 | 252.5 | 66 | -0.1 | -0.3
Operator Number | 156 | 0.6 | 284.3 | 156 | -0.1 | -1.1
69175 | 245 | 0.9 | 259.5 | 245 | -0.1 | -2.2
Well Name and Number | 306 | 0.8 | 315.7 | 306 | 0.1 | -3
California Federal 11C | 396 | 1.1 | 338.8 | 396 | 1.4 | -3.8
API Number (if available) | 486 | 2.5 | 18.8 | 485.9 | 4 | -3.4
05-123-51105 | 576 | 2.6 | 27.1 | 575.8 | 7.7 | -1.9
Location: QQ SEC TWP RGE | 666 | 2.7 | 27.3 | 665.7 | 11.4 | 0
SWSE 14 7N66W 6 | 756 | 4.1 | 27.6 | 755.6 | 16.1 | 2.5
Citing Type: Planned or Actual | 846 | 5.2 | 21.7 | 845.3 | 22.8 | 5.5
Actual | 936 | 6.6 | 20.4 | 934.8 | 31.4 | 8.8
Deviation Indicator | 1026 | 8 | 25.9 | 1024.1 | 41.9 | 13.3
Horizontal | 1116 | 9.7 | 22.7 | 1113 | 54.5 | 19
North Reference | 1206 | 11.4 | 18.7 | 1201.5 | 70 | 24.8
True | 1296 | 13.2 | 15.9 | 1289.4 | 88.3 | 30.4
Grid Type | 1386 | 14.2 | 7.1 | 1376.9 | 109.1 | 34.6
#VALUE! | 1476 | 13.9 | 5.3 | 1464.2 | 130.8 | 37
| 1566 | 13.7 | 2.7 | 1551.6 | 152.2 | 38.5
| 1623 | 13.5 | 2.8 | 1607 | 165.6 | 39.1
| 1683 | 13.5 | 2.8 | 1665.3 | 179.6 | 39.8

## Lookup (hidden)
North Reference | RetunValue | Grid Type | ReturnValue | Deviation Indicator | ReturnValue
| 2 |  | 0 |  | 4
True |  | SPCS-Colorado Central-NAD27 |  | Directional
Grid |  | SPCS-Colorado Central-NAD83 |  | High Angle
|  | SPCS-Colorado North-NAD27 |  | Horizontal
SPCS-Colorado North-NAD83
SPCS-Colorado South-NAD27
SPCS-Colorado South-NAD83
UTM-Zone 12 NAD27
UTM-Zone 12 NAD83
UTM-Zone 13 NAD27
UTM-Zone 13 NAD83