## Data
Header Information | measured depth (ft) | inclination (°) | azimuth (°) | true vertical depth (ft) | northing +N/-S (ft) | easting +E/-W (ft)
Operator Name | 0 | 0 | 0 | 0 | 0 | 0 | BJU M23A FED 12A-23 496
Caerus Oil & Gas | 100 | 0 | 0 | 100 | 0 | 0 | BJU M23A FED 12B-23 496
Operator Number | 200 | 0 | 0 | 200 | 0 | 0 | BJU M23A FED 12C-23 496
86610 | 300 | 0 | 0 | 300 | 0 | 0 | BJU M23A FED 12D-23 496
Well Name and Number | 400 | 0 | 0 | 400 | 0 | 0 | BJU M23A FED 13A-23 496
BJU M23A FED 15C-23 496 | 500 | 0 | 0 | 500 | 0 | 0 | BJU M23A FED 13B-23 496
API Number (if available) | 600 | 0 | 0 | 600 | 0 | 0 | BJU M23A FED 13C-23 496
| 700 | 0 | 0 | 700 | 0 | 0 | BJU M23A FED 13D-23 496
Location: QQ SEC TWP RGE | 800 | 0 | 0 | 800 | 0 | 0 | BJU M23A FED 14A-23 496
W1/2 SW1/4, S23, T4S, R96W, 6th PM | 900 | 0 | 0 | 900 | 0 | 0 | BJU M23A FED 14D-23 496
Citing Type: Planned or Actual | 1000 | 0 | 0 | 1000 | 0 | 0 | BJU M23A FED 15A-23 496
Planned | 1100 | 0 | 0 | 1100 | 0 | 0 | BJU M23A FED 15B-23 496
Deviation Indicator | 1200 | 0 | 0 | 1200 | 0 | 0 | BJU M23A FED 15C-23 496
Directional | 1300 | 0 | 0 | 1300 | 0 | 0 | BJU M23A FED 21A-23 496
North Reference | 1400 | 0 | 0 | 1400 | 0 | 0 | BJU M23A FED 21A-27 496
True | 1500 | 0 | 0 | 1500 | 0 | 0 | BJU M23A FED 21B-26 496
Grid Type | 1522 | 0 | 0 | 1522 | 0 | 0 | BJU M23A FED 23D-22 496
#VALUE! | 1600 | 2.34 | 186.5 | 1599.978 | -1.582 | -0.18 | BJU M23A FED 24A-22 496
| 1700 | 5.34 | 186.5 | 1699.742 | -8.236 | -0.938 | BJU M23A FED 24B-22 496
| 1788.667 | 8 | 186.5 | 1787.801 | -18.467 | -2.104 | BJU M23A FED 24C-22 496
| 1800 | 8 | 186.5 | 1799.024 | -20.034 | -2.283 | BJU M23A FED 24D-22 496
| 1900 | 8 | 186.5 | 1898.051 | -33.862 | -3.858 | BJU M23A FED 24D-23 496
| 2000 | 8 | 186.5 | 1997.078 | -47.69 | -5.434 | BJU M23A FED 25A-23 496
| 2100 | 8 | 186.5 | 2096.105 | -61.518 | -7.009 | BJU M23A FED 25B-22 496
| 2200 | 8 | 186.5 | 2195.131 | -75.346 | -8.585 | BJU M23A FED 25B-23 496
| 2300 | 8 | 186.5 | 2294.158 | -89.174 | -10.16 | BJU M23A FED 25C-22 496
| 2400 | 8 | 186.5 | 2393.185 | -103.001 | -11.736 | BJU M23A FED 25D-22 496
| 2500 | 8 | 186.5 | 2492.212 | -116.829 | -13.311
| 2600 | 8 | 186.5 | 2591.239 | -130.657 | -14.886
| 2700 | 8 | 186.5 | 2690.265 | -144.485 | -16.462
| 2800 | 8 | 186.5 | 2789.292 | -158.313 | -18.037
| 2900 | 8 | 186.5 | 2888.319 | -172.141 | -19.613
| 3000 | 8 | 186.5 | 2987.346 | -185.968 | -21.188
| 3100 | 8 | 186.5 | 3086.373 | -199.796 | -22.764
| 3200 | 8 | 186.5 | 3185.399 | -213.624 | -24.339
| 3300 | 8 | 186.5 | 3284.426 | -227.452 | -25.915
| 3400 | 8 | 186.5 | 3383.453 | -241.28 | -27.49
| 3500 | 8 | 186.5 | 3482.48 | -255.108 | -29.066
| 3600 | 8 | 186.5 | 3581.507 | -268.936 | -30.641
| 3700 | 8 | 186.5 | 3680.533 | -282.763 | -32.217
| 3800 | 8 | 186.5 | 3779.56 | -296.591 | -33.792
| 3900 | 8 | 186.5 | 3878.587 | -310.419 | -35.368
| 4000 | 8 | 186.5 | 3977.614 | -324.247 | -36.943
| 4100 | 8 | 186.5 | 4076.641 | -338.075 | -38.519
| 4200 | 8 | 186.5 | 4175.667 | -351.903 | -40.094
| 4300 | 8 | 186.5 | 4274.694 | -365.73 | -41.67
| 4400 | 8 | 186.5 | 4373.721 | -379.558 | -43.245
| 4500 | 8 | 186.5 | 4472.748 | -393.386 | -44.821
| 4600 | 8 | 186.5 | 4571.775 | -407.214 | -46.396
| 4700 | 8 | 186.5 | 4670.801 | -421.042 | -47.972
| 4788.667 | 8 | 186.5 | 4758.605 | -433.303 | -49.369
| 4800 | 7.964 | 188.935 | 4769.829 | -434.862 | -49.58
| 4856.196 | 7.998 | 201.097 | 4825.485 | -442.356 | -51.592
| 4900 | 7.998 | 201.097 | 4868.862 | -448.042 | -53.786
| 5000 | 7.998 | 201.097 | 4967.89 | -461.024 | -58.794
| 5100 | 7.998 | 201.097 | 5066.917 | -474.006 | -63.803
| 5200 | 7.998 | 201.097 | 5165.944 | -486.988 | -68.811
| 5300 | 7.998 | 201.097 | 5264.971 | -499.969 | -73.819
| 5400 | 7.998 | 201.097 | 5363.998 | -512.951 | -78.828
| 5500 | 7.998 | 201.097 | 5463.026 | -525.933 | -83.836
| 5600 | 7.998 | 201.097 | 5562.053 | -538.915 | -88.845
| 5700 | 7.998 | 201.097 | 5661.08 | -551.897 | -93.853
| 5800 | 7.998 | 201.097 | 5760.107 | -564.878 | -98.862
| 5900 | 7.998 | 201.097 | 5859.134 | -577.86 | -103.87
| 6000 | 7.998 | 201.097 | 5958.162 | -590.842 | -108.878
| 6100 | 7.998 | 201.097 | 6057.189 | -603.824 | -113.887
| 6200 | 7.998 | 201.097 | 6156.216 | -616.806 | -118.895
| 6300 | 7.998 | 201.097 | 6255.243 | -629.787 | -123.904
| 6400 | 7.998 | 201.097 | 6354.271 | -642.769 | -128.912
| 6500 | 7.998 | 201.097 | 6453.298 | -655.751 | -133.92
| 6600 | 7.998 | 201.097 | 6552.325 | -668.733 | -138.929
| 6700 | 7.998 | 201.097 | 6651.352 | -681.715 | -143.937
| 6800 | 7.998 | 201.097 | 6750.379 | -694.696 | -148.946
| 6900 | 7.998 | 201.097 | 6849.407 | -707.678 | -153.954
| 7000 | 7.998 | 201.097 | 6948.434 | -720.66 | -158.963
| 7100 | 7.998 | 201.097 | 7047.461 | -733.642 | -163.971
| 7200 | 7.998 | 201.097 | 7146.488 | -746.623 | -168.979
| 7300 | 7.998 | 201.097 | 7245.515 | -759.605 | -173.988
| 7400 | 7.998 | 201.097 | 7344.543 | -772.587 | -178.996
| 7500 | 7.998 | 201.097 | 7443.57 | -785.569 | -184.005
| 7600 | 7.998 | 201.097 | 7542.597 | -798.551 | -189.013
| 7700 | 7.998 | 201.097 | 7641.624 | -811.532 | -194.022
| 7808.687 | 7.998 | 201.097 | 7749.254 | -825.642 | -199.465
| 7900 | 5.259 | 201.097 | 7839.948 | -835.475 | -203.259
| 8000 | 2.259 | 201.097 | 7939.721 | -841.591 | -205.618
| 8075.298 | 0 | 0 | 8015 | -842.976 | -206.152
| 8100 | 0.371 | 250 | 8039.702 | -843.003 | -206.227
| 8166.742 | 1.372 | 250 | 8106.435 | -843.35 | -207.181
| 8200 | 1.372 | 250 | 8139.684 | -843.622 | -207.929
| 8300 | 1.372 | 250 | 8239.655 | -844.441 | -210.178
| 8400 | 1.372 | 250 | 8339.626 | -845.26 | -212.428
| 8500 | 1.372 | 250 | 8439.598 | -846.078 | -214.677
| 8600 | 1.372 | 250 | 8539.569 | -846.897 | -216.927
| 8700 | 1.372 | 250 | 8639.54 | -847.716 | -219.176
| 8800 | 1.372 | 250 | 8739.512 | -848.534 | -221.425
| 8900 | 1.372 | 250 | 8839.483 | -849.353 | -223.675
| 9000 | 1.372 | 250 | 8939.454 | -850.172 | -225.924
| 9100 | 1.372 | 250 | 9039.426 | -850.991 | -228.174
| 9200 | 1.372 | 250 | 9139.397 | -851.809 | -230.423
| 9300 | 1.372 | 250 | 9239.368 | -852.628 | -232.673
| 9400 | 1.372 | 250 | 9339.34 | -853.447 | -234.922
| 9500 | 1.372 | 250 | 9439.311 | -854.265 | -237.171
| 9600 | 1.372 | 250 | 9539.282 | -855.084 | -239.421
| 9700 | 1.372 | 250 | 9639.254 | -855.903 | -241.67
| 9800 | 1.372 | 250 | 9739.225 | -856.722 | -243.92
| 9900 | 1.372 | 250 | 9839.197 | -857.54 | -246.169
| 10000 | 1.372 | 250 | 9939.168 | -858.359 | -248.418
| 10100 | 1.372 | 250 | 10039.139 | -859.178 | -250.668
| 10200 | 1.372 | 250 | 10139.111 | -859.996 | -252.917
| 10300 | 1.372 | 250 | 10239.082 | -860.815 | -255.167
| 10400 | 1.372 | 250 | 10339.053 | -861.634 | -257.416
| 10500 | 1.372 | 250 | 10439.025 | -862.452 | -259.665
| 10600 | 1.372 | 250 | 10538.996 | -863.271 | -261.915
| 10700 | 1.372 | 250 | 10638.967 | -864.09 | -264.164
| 10800 | 1.372 | 250 | 10738.939 | -864.909 | -266.414
| 10900 | 1.372 | 250 | 10838.91 | -865.727 | -268.663
| 11000 | 1.372 | 250 | 10938.881 | -866.546 | -270.912
| 11100 | 1.372 | 250 | 11038.853 | -867.365 | -273.162
| 11200 | 1.372 | 250 | 11138.824 | -868.183 | -275.411
| 11300 | 1.372 | 250 | 11238.795 | -869.002 | -277.661
| 11400 | 1.372 | 250 | 11338.767 | -869.821 | -279.91
| 11500 | 1.372 | 250 | 11438.738 | -870.64 | -282.159
| 11600 | 1.372 | 250 | 11538.709 | -871.458 | -284.409
| 11700 | 1.372 | 250 | 11638.681 | -872.277 | -286.658
| 11800 | 1.372 | 250 | 11738.652 | -873.096 | -288.908
| 11900 | 1.372 | 250 | 11838.623 | -873.914 | -291.157
| 12000 | 1.372 | 250 | 11938.595 | -874.733 | -293.406
| 12100 | 1.372 | 250 | 12038.566 | -875.552 | -295.656
| 12200 | 1.372 | 250 | 12138.537 | -876.371 | -297.905
| 12299 | 1.372 | 250 | 12237 | -877.177 | -300.121

## Sheet1 (hidden)
Nichols Federal 0994-24-21E
Nichols 0994-24-21W
Nichols 0994-24-20W
Nichols Federal 0994-24-20E
Nichols Federal 0994-24-19E
Nichols 0994-24-19W
Nichols 0994-24-18W
Nichols Federal 0994-24-18E
Nichols Federal 0994-24-17E
Nichols 0994-24-17W
Nichols 0994-24-16E
Nichols 0994-24-15E
Nichols 0994-24-16W
Nichols 0994-24-13E
Nichols 0994-24-12E
Nichols 0994-24-12W
Nichols 0994-24-11W
Nichols 0994-24-11E
Nichols 0994-24-10E
Nichols 0994-24-10W

## Lookup (hidden)
North Reference | RetunValue | Grid Type | ReturnValue | Deviation Indicator | ReturnValue
| 2 |  | 0 |  | 2
True |  | SPCS-Colorado Central-NAD27 |  | Directional
Grid |  | SPCS-Colorado Central-NAD83 |  | High Angle
|  | SPCS-Colorado North-NAD27 |  | Horizontal
SPCS-Colorado North-NAD83
SPCS-Colorado South-NAD27
SPCS-Colorado South-NAD83
UTM-Zone 12 NAD27
UTM-Zone 12 NAD83
UTM-Zone 13 NAD27
UTM-Zone 13 NAD83