## Data
Header Information | measured depth (ft) | inclination (°) | azimuth (°) | true vertical depth (ft) | northing +N/-S (ft) | easting +E/-W (ft) | Remarks
Operator Name | 0 | 0 | 0 | 0 | 0 | 0
TEP Rocky Mountain, LLC | 100 | 0 | 0 | 100 | 0 | 0
Operator Number | 120 | 0 | 0 | 120 | 0 | 0
96850 | 200 | 1.6 | 210 | 199.99 | -0.967 | -0.558
Well Name and Number | 300 | 3.6 | 210 | 299.882 | -4.896 | -2.827
Federal RG 421-24-298 | 370 | 5 | 210 | 369.683 | -9.441 | -5.451
API Number (if available) | 400 | 5.543 | 212.787 | 399.556 | -11.791 | -6.889
| 500 | 7.416 | 219.068 | 498.914 | -20.863 | -13.572
Location: QQ SEC TWP RGE | 600 | 9.342 | 222.801 | 597.843 | -31.829 | -23.155
LOT 12 13 2S 98W | 700 | 11.293 | 225.26 | 696.222 | -44.677 | -35.625
Citing Type: Planned or Actual | 800 | 13.259 | 227.001 | 793.931 | -59.391 | -50.968
Planned | 900 | 15.233 | 228.298 | 890.851 | -75.953 | -69.166
Deviation Indicator | 1000 | 17.213 | 229.303 | 986.864 | -94.343 | -90.194
Directional | 1100 | 19.198 | 230.106 | 1081.854 | -114.538 | -114.029
North Reference | 1200 | 21.185 | 230.764 | 1175.704 | -136.514 | -140.642
True | 1300 | 23.174 | 231.313 | 1268.3 | -160.244 | -169.998
Grid Type | 1400 | 25.165 | 231.78 | 1359.53 | -185.7 | -202.064
#VALUE! | 1473.907 | 26.637 | 232.083 | 1426.011 | -205.603 | -227.481
| 1500 | 26.637 | 232.083 | 1449.335 | -212.792 | -236.71
| 1600 | 26.637 | 232.083 | 1538.721 | -240.343 | -272.079
| 1700 | 26.637 | 232.083 | 1628.108 | -267.894 | -307.449
| 1800 | 26.637 | 232.083 | 1717.494 | -295.445 | -342.818
| 1900 | 26.637 | 232.083 | 1806.881 | -322.996 | -378.188
| 2000 | 26.637 | 232.083 | 1896.267 | -350.547 | -413.557
| 2100 | 26.637 | 232.083 | 1985.654 | -378.097 | -448.927
| 2200 | 26.637 | 232.083 | 2075.04 | -405.648 | -484.296
| 2300 | 26.637 | 232.083 | 2164.427 | -433.199 | -519.666
| 2400 | 26.637 | 232.083 | 2253.813 | -460.75 | -555.035
| 2500 | 26.637 | 232.083 | 2343.2 | -488.301 | -590.405
| 2600 | 26.637 | 232.083 | 2432.586 | -515.852 | -625.774
| 2700 | 26.637 | 232.083 | 2521.973 | -543.403 | -661.144
| 2800 | 26.637 | 232.083 | 2611.359 | -570.954 | -696.513
| 2900 | 26.637 | 232.083 | 2700.746 | -598.505 | -731.883
| 3000 | 26.637 | 232.083 | 2790.132 | -626.056 | -767.252
| 3100 | 26.637 | 232.083 | 2879.519 | -653.606 | -802.622
| 3200 | 26.637 | 232.083 | 2968.905 | -681.157 | -837.991
| 3300 | 26.637 | 232.083 | 3058.292 | -708.708 | -873.361
| 3400 | 26.637 | 232.083 | 3147.678 | -736.259 | -908.73
| 3500 | 26.637 | 232.083 | 3237.065 | -763.81 | -944.099
| 3600 | 26.637 | 232.083 | 3326.451 | -791.361 | -979.469
| 3700 | 26.637 | 232.083 | 3415.838 | -818.912 | -1014.838
| 3800 | 26.637 | 232.083 | 3505.224 | -846.463 | -1050.208
| 3900 | 26.637 | 232.083 | 3594.611 | -874.014 | -1085.577
| 4000 | 26.637 | 232.083 | 3683.997 | -901.565 | -1120.947
| 4100 | 26.637 | 232.083 | 3773.384 | -929.115 | -1156.316
| 4200 | 26.637 | 232.083 | 3862.77 | -956.666 | -1191.686
| 4300 | 26.637 | 232.083 | 3952.157 | -984.217 | -1227.055
| 4400 | 26.637 | 232.083 | 4041.543 | -1011.768 | -1262.425
| 4500 | 26.637 | 232.083 | 4130.93 | -1039.319 | -1297.794
| 4600 | 26.637 | 232.083 | 4220.316 | -1066.87 | -1333.164
| 4700 | 26.637 | 232.083 | 4309.703 | -1094.421 | -1368.533
| 4800 | 26.637 | 232.083 | 4399.089 | -1121.972 | -1403.903
| 4900 | 26.637 | 232.083 | 4488.476 | -1149.523 | -1439.272
| 5000 | 26.637 | 232.083 | 4577.862 | -1177.074 | -1474.642
| 5100 | 26.637 | 232.083 | 4667.249 | -1204.624 | -1510.011
| 5200 | 26.637 | 232.083 | 4756.635 | -1232.175 | -1545.381
| 5300 | 26.637 | 232.083 | 4846.022 | -1259.726 | -1580.75
| 5400 | 26.637 | 232.083 | 4935.408 | -1287.277 | -1616.12
| 5500 | 26.637 | 232.083 | 5024.795 | -1314.828 | -1651.489
| 5600 | 26.637 | 232.083 | 5114.181 | -1342.379 | -1686.859
| 5700 | 26.637 | 232.083 | 5203.568 | -1369.93 | -1722.228
| 5800 | 26.637 | 232.083 | 5292.954 | -1397.481 | -1757.598
| 5900 | 26.637 | 232.083 | 5382.341 | -1425.032 | -1792.967
| 6000 | 26.637 | 232.083 | 5471.728 | -1452.583 | -1828.337
| 6100 | 26.637 | 232.083 | 5561.114 | -1480.133 | -1863.706
| 6200 | 26.637 | 232.083 | 5650.501 | -1507.684 | -1899.076
| 6300 | 26.637 | 232.083 | 5739.887 | -1535.235 | -1934.445
| 6400 | 26.637 | 232.083 | 5829.274 | -1562.786 | -1969.814
| 6417.015 | 26.637 | 232.083 | 5844.482 | -1567.474 | -1975.833
| 6500 | 25.392 | 232.083 | 5919.058 | -1589.84 | -2004.546
| 6600 | 23.892 | 232.083 | 6009.949 | -1615.462 | -2037.438
| 6700 | 22.392 | 232.083 | 6101.899 | -1639.612 | -2068.443
| 6800 | 20.892 | 232.083 | 6194.847 | -1662.275 | -2097.537
| 6900 | 19.392 | 232.083 | 6288.728 | -1683.436 | -2124.703
| 7000 | 17.892 | 232.083 | 6383.479 | -1703.078 | -2149.92
| 7100 | 16.392 | 232.083 | 6479.034 | -1721.19 | -2173.172
| 7200 | 14.892 | 232.083 | 6575.328 | -1737.759 | -2194.442
| 7300 | 13.392 | 232.083 | 6672.294 | -1752.773 | -2213.717
| 7400 | 11.892 | 232.083 | 6769.867 | -1766.222 | -2230.983
| 7500 | 10.392 | 232.083 | 6867.979 | -1778.097 | -2246.228
| 7600 | 8.892 | 232.083 | 6966.564 | -1788.389 | -2259.441
| 7700 | 7.392 | 232.083 | 7065.553 | -1797.092 | -2270.614
| 7800 | 5.892 | 232.083 | 7164.879 | -1804.2 | -2279.739
| 7900 | 4.392 | 232.083 | 7264.473 | -1809.708 | -2286.809
| 8000 | 2.892 | 232.083 | 7364.269 | -1813.611 | -2291.821
| 8100 | 1.392 | 232.083 | 7464.196 | -1815.908 | -2294.77
| 8192.813 | 0 | 0 | 7557 | -1816.601 | -2295.659
| 8200 | 0 | 0 | 7564.187 | -1816.601 | -2295.659
| 8300 | 0 | 0 | 7664.187 | -1816.601 | -2295.659
| 8400 | 0 | 0 | 7764.187 | -1816.601 | -2295.659
| 8500 | 0 | 0 | 7864.187 | -1816.601 | -2295.659
| 8600 | 0 | 0 | 7964.187 | -1816.601 | -2295.659
| 8700 | 0 | 0 | 8064.187 | -1816.601 | -2295.659
| 8800 | 0 | 0 | 8164.187 | -1816.601 | -2295.659
| 8900 | 0 | 0 | 8264.187 | -1816.601 | -2295.659
| 9000 | 0 | 0 | 8364.187 | -1816.601 | -2295.659
| 9100 | 0 | 0 | 8464.187 | -1816.601 | -2295.659
| 9200 | 0 | 0 | 8564.187 | -1816.601 | -2295.659
| 9300 | 0 | 0 | 8664.187 | -1816.601 | -2295.659
| 9400 | 0 | 0 | 8764.187 | -1816.601 | -2295.659
| 9500 | 0 | 0 | 8864.187 | -1816.601 | -2295.659
| 9600 | 0 | 0 | 8964.187 | -1816.601 | -2295.659
| 9700 | 0 | 0 | 9064.187 | -1816.601 | -2295.659
| 9800 | 0 | 0 | 9164.187 | -1816.601 | -2295.659
| 9900 | 0 | 0 | 9264.187 | -1816.601 | -2295.659
| 10000 | 0 | 0 | 9364.187 | -1816.601 | -2295.659
| 10100 | 0 | 0 | 9464.187 | -1816.601 | -2295.659
| 10200 | 0 | 0 | 9564.187 | -1816.601 | -2295.659
| 10300 | 0 | 0 | 9664.187 | -1816.601 | -2295.659
| 10400 | 0 | 0 | 9764.187 | -1816.601 | -2295.659
| 10500 | 0 | 0 | 9864.187 | -1816.601 | -2295.659
| 10600 | 0 | 0 | 9964.187 | -1816.601 | -2295.659
| 10700 | 0 | 0 | 10064.187 | -1816.601 | -2295.659
| 10800 | 0 | 0 | 10164.187 | -1816.601 | -2295.659
| 10900 | 0 | 0 | 10264.187 | -1816.601 | -2295.659
| 11000 | 0 | 0 | 10364.187 | -1816.601 | -2295.659
| 11100 | 0 | 0 | 10464.187 | -1816.601 | -2295.659
| 11200 | 0 | 0 | 10564.187 | -1816.601 | -2295.659
| 11300 | 0 | 0 | 10664.187 | -1816.601 | -2295.659
| 11400 | 0 | 0 | 10764.187 | -1816.601 | -2295.659
| 11500 | 0 | 0 | 10864.187 | -1816.601 | -2295.659
| 11600 | 0 | 0 | 10964.187 | -1816.601 | -2295.659
| 11700 | 0 | 0 | 11064.187 | -1816.601 | -2295.659
| 11800 | 0 | 0 | 11164.187 | -1816.601 | -2295.659
| 11900 | 0 | 0 | 11264.187 | -1816.601 | -2295.659
| 11972.813 | 0 | 0 | 11337 | -1816.601 | -2295.659

## Lookup (hidden)
North Reference | RetunValue | Grid Type | ReturnValue | Deviation Indicator | ReturnValue
| 2 |  | 0 |  | 2
True |  | SPCS-Colorado Central-NAD27 |  | Directional
Grid |  | SPCS-Colorado Central-NAD83 |  | High Angle
|  | SPCS-Colorado North-NAD27 |  | Horizontal
SPCS-Colorado North-NAD83
SPCS-Colorado South-NAD27
SPCS-Colorado South-NAD83
UTM-Zone 12 NAD27
UTM-Zone 12 NAD83
UTM-Zone 13 NAD27
UTM-Zone 13 NAD83