## Data
Header Information | measured depth (ft) | inclination (°) | azimuth (°) | true vertical depth (ft) | northing +N/-S (ft) | easting +E/-W (ft) | Remarks
Operator Name | 0 | 0 | 0 | 0 | 0 | 0
TEP Rocky Mountain, LLC | 100 | 0 | 0 | 100 | 0 | 0
Operator Number | 160 | 0 | 0 | 160 | 0 | 0
96850 | 200 | 0.8 | 230 | 199.999 | -0.179 | -0.214
Well Name and Number | 300 | 2.8 | 230 | 299.944 | -2.198 | -2.62
Federal RG 321-24-298 | 400 | 4.8 | 230 | 399.719 | -6.458 | -7.697
API Number (if available) | 410 | 5 | 230 | 409.683 | -7.007 | -8.351
| 500 | 6.779 | 232.724 | 499.204 | -12.746 | -15.582
Location: QQ SEC TWP RGE | 600 | 8.765 | 234.454 | 598.281 | -20.751 | -26.479
LOT 12 13 2S 98W | 700 | 10.757 | 235.548 | 696.828 | -30.46 | -40.375
Citing Type: Planned or Actual | 800 | 12.751 | 236.304 | 794.727 | -41.863 | -57.253
Planned | 900 | 14.746 | 236.857 | 891.857 | -54.945 | -77.093
Deviation Indicator | 1000 | 16.743 | 237.282 | 988.1 | -69.69 | -99.871
Directional | 1100 | 18.741 | 237.618 | 1083.339 | -86.081 | -125.558
North Reference | 1200 | 20.738 | 237.892 | 1177.458 | -104.096 | -154.124
True | 1300 | 22.737 | 238.119 | 1270.342 | -123.716 | -185.534
Grid Type | 1383.895 | 24.413 | 238.282 | 1347.233 | -141.395 | -214.051
#VALUE! | 1400 | 24.413 | 238.282 | 1361.898 | -144.894 | -219.713
| 1500 | 24.413 | 238.282 | 1452.957 | -166.623 | -254.872
| 1600 | 24.413 | 238.282 | 1544.015 | -188.353 | -290.03
| 1700 | 24.413 | 238.282 | 1635.074 | -210.082 | -325.189
| 1800 | 24.413 | 238.282 | 1726.133 | -231.812 | -360.348
| 1900 | 24.413 | 238.282 | 1817.192 | -253.541 | -395.506
| 2000 | 24.413 | 238.282 | 1908.251 | -275.27 | -430.665
| 2100 | 24.413 | 238.282 | 1999.309 | -297 | -465.823
| 2200 | 24.413 | 238.282 | 2090.368 | -318.729 | -500.982
| 2300 | 24.413 | 238.282 | 2181.427 | -340.458 | -536.141
| 2400 | 24.413 | 238.282 | 2272.486 | -362.188 | -571.299
| 2500 | 24.413 | 238.282 | 2363.545 | -383.917 | -606.458
| 2600 | 24.413 | 238.282 | 2454.603 | -405.646 | -641.616
| 2700 | 24.413 | 238.282 | 2545.662 | -427.376 | -676.775
| 2800 | 24.413 | 238.282 | 2636.721 | -449.105 | -711.934
| 2900 | 24.413 | 238.282 | 2727.78 | -470.834 | -747.092
| 3000 | 24.413 | 238.282 | 2818.839 | -492.564 | -782.251
| 3100 | 24.413 | 238.282 | 2909.898 | -514.293 | -817.409
| 3200 | 24.413 | 238.282 | 3000.956 | -536.022 | -852.568
| 3300 | 24.413 | 238.282 | 3092.015 | -557.752 | -887.727
| 3400 | 24.413 | 238.282 | 3183.074 | -579.481 | -922.885
| 3500 | 24.413 | 238.282 | 3274.133 | -601.211 | -958.044
| 3600 | 24.413 | 238.282 | 3365.192 | -622.94 | -993.203
| 3700 | 24.413 | 238.282 | 3456.25 | -644.669 | -1028.361
| 3800 | 24.413 | 238.282 | 3547.309 | -666.399 | -1063.52
| 3900 | 24.413 | 238.282 | 3638.368 | -688.128 | -1098.678
| 4000 | 24.413 | 238.282 | 3729.427 | -709.857 | -1133.837
| 4100 | 24.413 | 238.282 | 3820.486 | -731.587 | -1168.996
| 4200 | 24.413 | 238.282 | 3911.544 | -753.316 | -1204.154
| 4300 | 24.413 | 238.282 | 4002.603 | -775.045 | -1239.313
| 4400 | 24.413 | 238.282 | 4093.662 | -796.775 | -1274.471
| 4500 | 24.413 | 238.282 | 4184.721 | -818.504 | -1309.63
| 4600 | 24.413 | 238.282 | 4275.78 | -840.233 | -1344.789
| 4700 | 24.413 | 238.282 | 4366.839 | -861.963 | -1379.947
| 4800 | 24.413 | 238.282 | 4457.897 | -883.692 | -1415.106
| 4900 | 24.413 | 238.282 | 4548.956 | -905.421 | -1450.264
| 5000 | 24.413 | 238.282 | 4640.015 | -927.151 | -1485.423
| 5100 | 24.413 | 238.282 | 4731.074 | -948.88 | -1520.582
| 5200 | 24.413 | 238.282 | 4822.133 | -970.61 | -1555.74
| 5300 | 24.413 | 238.282 | 4913.191 | -992.339 | -1590.899
| 5400 | 24.413 | 238.282 | 5004.25 | -1014.068 | -1626.057
| 5500 | 24.413 | 238.282 | 5095.309 | -1035.798 | -1661.216
| 5600 | 24.413 | 238.282 | 5186.368 | -1057.527 | -1696.375
| 5700 | 24.413 | 238.282 | 5277.427 | -1079.256 | -1731.533
| 5800 | 24.413 | 238.282 | 5368.485 | -1100.986 | -1766.692
| 5900 | 24.413 | 238.282 | 5459.544 | -1122.715 | -1801.851
| 6000 | 24.413 | 238.282 | 5550.603 | -1144.444 | -1837.009
| 6100 | 24.413 | 238.282 | 5641.662 | -1166.174 | -1872.168
| 6200 | 24.413 | 238.282 | 5732.721 | -1187.903 | -1907.326
| 6300 | 24.413 | 238.282 | 5823.78 | -1209.632 | -1942.485
| 6400 | 24.413 | 238.282 | 5914.838 | -1231.362 | -1977.644
| 6491.605 | 24.413 | 238.282 | 5998.253 | -1251.267 | -2009.851
| 6500 | 24.287 | 238.282 | 6005.901 | -1253.087 | -2012.795
| 6600 | 22.787 | 238.282 | 6097.578 | -1274.081 | -2046.764
| 6700 | 21.287 | 238.282 | 6190.27 | -1293.807 | -2078.681
| 6800 | 19.787 | 238.282 | 6283.911 | -1312.25 | -2108.522
| 6900 | 18.287 | 238.282 | 6378.439 | -1329.398 | -2136.268
| 7000 | 16.787 | 238.282 | 6473.789 | -1345.239 | -2161.9
| 7100 | 15.287 | 238.282 | 6569.894 | -1359.763 | -2185.4
| 7200 | 13.787 | 238.282 | 6666.69 | -1372.959 | -2206.751
| 7300 | 12.287 | 238.282 | 6764.109 | -1384.818 | -2225.94
| 7400 | 10.787 | 238.282 | 6862.086 | -1395.333 | -2242.953
| 7500 | 9.287 | 238.282 | 6960.553 | -1404.496 | -2257.779
| 7600 | 7.787 | 238.282 | 7059.442 | -1412.3 | -2270.406
| 7700 | 6.287 | 238.282 | 7158.686 | -1418.741 | -2280.828
| 7800 | 4.787 | 238.282 | 7258.216 | -1423.814 | -2289.036
| 7900 | 3.287 | 238.282 | 7357.965 | -1427.515 | -2295.025
| 8000 | 1.787 | 238.282 | 7457.864 | -1429.843 | -2298.791
| 8100 | 0.287 | 238.282 | 7557.845 | -1430.795 | -2300.331
| 8119.155 | 0 | 0 | 7577 | -1430.82 | -2300.371
| 8200 | 0 | 0 | 7657.845 | -1430.82 | -2300.371
| 8300 | 0 | 0 | 7757.845 | -1430.82 | -2300.371
| 8400 | 0 | 0 | 7857.845 | -1430.82 | -2300.371
| 8500 | 0 | 0 | 7957.845 | -1430.82 | -2300.371
| 8600 | 0 | 0 | 8057.845 | -1430.82 | -2300.371
| 8700 | 0 | 0 | 8157.845 | -1430.82 | -2300.371
| 8800 | 0 | 0 | 8257.845 | -1430.82 | -2300.371
| 8900 | 0 | 0 | 8357.845 | -1430.82 | -2300.371
| 9000 | 0 | 0 | 8457.845 | -1430.82 | -2300.371
| 9100 | 0 | 0 | 8557.845 | -1430.82 | -2300.371
| 9200 | 0 | 0 | 8657.845 | -1430.82 | -2300.371
| 9300 | 0 | 0 | 8757.845 | -1430.82 | -2300.371
| 9400 | 0 | 0 | 8857.845 | -1430.82 | -2300.371
| 9500 | 0 | 0 | 8957.845 | -1430.82 | -2300.371
| 9600 | 0 | 0 | 9057.845 | -1430.82 | -2300.371
| 9700 | 0 | 0 | 9157.845 | -1430.82 | -2300.371
| 9800 | 0 | 0 | 9257.845 | -1430.82 | -2300.371
| 9900 | 0 | 0 | 9357.845 | -1430.82 | -2300.371
| 10000 | 0 | 0 | 9457.845 | -1430.82 | -2300.371
| 10100 | 0 | 0 | 9557.845 | -1430.82 | -2300.371
| 10200 | 0 | 0 | 9657.845 | -1430.82 | -2300.371
| 10300 | 0 | 0 | 9757.845 | -1430.82 | -2300.371
| 10400 | 0 | 0 | 9857.845 | -1430.82 | -2300.371
| 10500 | 0 | 0 | 9957.845 | -1430.82 | -2300.371
| 10600 | 0 | 0 | 10057.845 | -1430.82 | -2300.371
| 10700 | 0 | 0 | 10157.845 | -1430.82 | -2300.371
| 10800 | 0 | 0 | 10257.845 | -1430.82 | -2300.371
| 10900 | 0 | 0 | 10357.845 | -1430.82 | -2300.371
| 11000 | 0 | 0 | 10457.845 | -1430.82 | -2300.371
| 11100 | 0 | 0 | 10557.845 | -1430.82 | -2300.371
| 11200 | 0 | 0 | 10657.845 | -1430.82 | -2300.371
| 11300 | 0 | 0 | 10757.845 | -1430.82 | -2300.371
| 11400 | 0 | 0 | 10857.845 | -1430.82 | -2300.371
| 11500 | 0 | 0 | 10957.845 | -1430.82 | -2300.371
| 11600 | 0 | 0 | 11057.845 | -1430.82 | -2300.371
| 11700 | 0 | 0 | 11157.845 | -1430.82 | -2300.371
| 11800 | 0 | 0 | 11257.845 | -1430.82 | -2300.371
| 11899.155 | 0 | 0 | 11357 | -1430.82 | -2300.371

## Lookup (hidden)
North Reference | RetunValue | Grid Type | ReturnValue | Deviation Indicator | ReturnValue
| 2 |  | 0 |  | 2
True |  | SPCS-Colorado Central-NAD27 |  | Directional
Grid |  | SPCS-Colorado Central-NAD83 |  | High Angle
|  | SPCS-Colorado North-NAD27 |  | Horizontal
SPCS-Colorado North-NAD83
SPCS-Colorado South-NAD27
SPCS-Colorado South-NAD83
UTM-Zone 12 NAD27
UTM-Zone 12 NAD83
UTM-Zone 13 NAD27
UTM-Zone 13 NAD83