## Data
Header Information | measured depth (ft) | inclination (°) | azimuth (°) | true vertical depth (ft) | northing +N/-S (ft) | easting +E/-W (ft) | Remarks
Operator Name | 0 | 0 | 0 | 0 | 0 | 0
TEP Rocky Mountain, LLC | 100 | 0 | 0 | 100 | 0 | 0
Operator Number | 200 | 0 | 0 | 200 | 0 | 0
96850 | 300 | 2 | 245.39 | 299.98 | -0.727 | -1.587
Well Name and Number | 400 | 4 | 245.39 | 399.838 | -2.906 | -6.345
Federal RG 21-24-298 | 500 | 6 | 245.39 | 499.452 | -6.535 | -14.268
API Number (if available) | 600 | 8 | 245.39 | 598.702 | -11.61 | -25.347
| 700 | 10 | 245.39 | 697.465 | -18.125 | -39.569
Location: QQ SEC TWP RGE | 800 | 12 | 245.39 | 795.623 | -26.07 | -56.916
LOT 12 13 2S 98W | 900 | 14 | 245.39 | 893.055 | -35.438 | -77.367
Citing Type: Planned or Actual | 1000 | 16 | 245.39 | 989.643 | -46.215 | -100.896
Planned | 1100 | 18 | 245.39 | 1085.268 | -58.39 | -127.476
Deviation Indicator | 1200 | 20 | 245.39 | 1179.816 | -71.948 | -157.074
Directional | 1300 | 22 | 245.39 | 1273.169 | -86.871 | -189.654
North Reference | 1335.216 | 22.704 | 245.39 | 1305.739 | -92.448 | -201.83
True | 1400 | 22.704 | 245.39 | 1365.502 | -102.861 | -224.564
Grid Type | 1500 | 22.704 | 245.39 | 1457.753 | -118.935 | -259.655
#VALUE! | 1600 | 22.704 | 245.39 | 1550.004 | -135.008 | -294.747
| 1700 | 22.704 | 245.39 | 1642.255 | -151.082 | -329.838
| 1800 | 22.704 | 245.39 | 1734.506 | -167.156 | -364.929
| 1900 | 22.704 | 245.39 | 1826.757 | -183.229 | -400.021
| 2000 | 22.704 | 245.39 | 1919.008 | -199.303 | -435.112
| 2100 | 22.704 | 245.39 | 2011.259 | -215.376 | -470.204
| 2200 | 22.704 | 245.39 | 2103.51 | -231.45 | -505.295
| 2300 | 22.704 | 245.39 | 2195.761 | -247.524 | -540.387
| 2400 | 22.704 | 245.39 | 2288.011 | -263.597 | -575.478
| 2500 | 22.704 | 245.39 | 2380.262 | -279.671 | -610.57
| 2600 | 22.704 | 245.39 | 2472.513 | -295.744 | -645.661
| 2700 | 22.704 | 245.39 | 2564.764 | -311.818 | -680.753
| 2800 | 22.704 | 245.39 | 2657.015 | -327.892 | -715.844
| 2900 | 22.704 | 245.39 | 2749.266 | -343.965 | -750.936
| 3000 | 22.704 | 245.39 | 2841.517 | -360.039 | -786.027
| 3100 | 22.704 | 245.39 | 2933.768 | -376.112 | -821.119
| 3200 | 22.704 | 245.39 | 3026.019 | -392.186 | -856.21
| 3300 | 22.704 | 245.39 | 3118.27 | -408.26 | -891.301
| 3400 | 22.704 | 245.39 | 3210.52 | -424.333 | -926.393
| 3500 | 22.704 | 245.39 | 3302.771 | -440.407 | -961.484
| 3600 | 22.704 | 245.39 | 3395.022 | -456.48 | -996.576
| 3700 | 22.704 | 245.39 | 3487.273 | -472.554 | -1031.667
| 3800 | 22.704 | 245.39 | 3579.524 | -488.628 | -1066.759
| 3900 | 22.704 | 245.39 | 3671.775 | -504.701 | -1101.85
| 4000 | 22.704 | 245.39 | 3764.026 | -520.775 | -1136.942
| 4100 | 22.704 | 245.39 | 3856.277 | -536.848 | -1172.033
| 4200 | 22.704 | 245.39 | 3948.528 | -552.922 | -1207.125
| 4300 | 22.704 | 245.39 | 4040.778 | -568.996 | -1242.216
| 4400 | 22.704 | 245.39 | 4133.029 | -585.069 | -1277.308
| 4500 | 22.704 | 245.39 | 4225.28 | -601.143 | -1312.399
| 4600 | 22.704 | 245.39 | 4317.531 | -617.217 | -1347.491
| 4700 | 22.704 | 245.39 | 4409.782 | -633.29 | -1382.582
| 4800 | 22.704 | 245.39 | 4502.033 | -649.364 | -1417.674
| 4900 | 22.704 | 245.39 | 4594.284 | -665.437 | -1452.765
| 5000 | 22.704 | 245.39 | 4686.535 | -681.511 | -1487.856
| 5100 | 22.704 | 245.39 | 4778.786 | -697.585 | -1522.948
| 5200 | 22.704 | 245.39 | 4871.037 | -713.658 | -1558.039
| 5300 | 22.704 | 245.39 | 4963.287 | -729.732 | -1593.131
| 5400 | 22.704 | 245.39 | 5055.538 | -745.805 | -1628.222
| 5500 | 22.704 | 245.39 | 5147.789 | -761.879 | -1663.314
| 5600 | 22.704 | 245.39 | 5240.04 | -777.953 | -1698.405
| 5700 | 22.704 | 245.39 | 5332.291 | -794.026 | -1733.497
| 5800 | 22.704 | 245.39 | 5424.542 | -810.1 | -1768.588
| 5900 | 22.704 | 245.39 | 5516.793 | -826.173 | -1803.68
| 6000 | 22.704 | 245.39 | 5609.044 | -842.247 | -1838.771
| 6100 | 22.704 | 245.39 | 5701.295 | -858.321 | -1873.863
| 6200 | 22.704 | 245.39 | 5793.546 | -874.394 | -1908.954
| 6300 | 22.704 | 245.39 | 5885.796 | -890.468 | -1944.046
| 6400 | 22.704 | 245.39 | 5978.047 | -906.541 | -1979.137
| 6500 | 22.704 | 245.39 | 6070.298 | -922.615 | -2014.228
| 6556.784 | 22.704 | 245.39 | 6122.682 | -931.742 | -2034.155
| 6600 | 22.056 | 245.39 | 6162.643 | -938.595 | -2049.115
| 6700 | 20.556 | 245.39 | 6255.805 | -953.726 | -2082.148
| 6800 | 19.056 | 245.39 | 6349.887 | -967.836 | -2112.953
| 6900 | 17.556 | 245.39 | 6444.824 | -980.915 | -2141.508
| 7000 | 16.056 | 245.39 | 6540.55 | -992.956 | -2167.795
| 7100 | 14.556 | 245.39 | 6637 | -1003.949 | -2191.794
| 7200 | 13.056 | 245.39 | 6734.108 | -1013.886 | -2213.489
| 7300 | 11.556 | 245.39 | 6831.807 | -1022.762 | -2232.866
| 7400 | 10.056 | 245.39 | 6930.031 | -1030.569 | -2249.911
| 7500 | 8.556 | 245.39 | 7028.712 | -1037.303 | -2264.612
| 7600 | 7.056 | 245.39 | 7127.783 | -1042.959 | -2276.96
| 7700 | 5.556 | 245.39 | 7227.175 | -1047.533 | -2286.946
| 7800 | 4.056 | 245.39 | 7326.821 | -1051.022 | -2294.563
| 7900 | 2.556 | 245.39 | 7426.651 | -1053.424 | -2299.806
| 8000 | 1.056 | 245.39 | 7526.599 | -1054.736 | -2302.671
| 8070.405 | 0 | 0 | 7597 | -1055.006 | -2303.261
| 8100 | 0 | 0 | 7626.595 | -1055.006 | -2303.261
| 8200 | 0 | 0 | 7726.595 | -1055.006 | -2303.261
| 8300 | 0 | 0 | 7826.595 | -1055.006 | -2303.261
| 8400 | 0 | 0 | 7926.595 | -1055.006 | -2303.261
| 8500 | 0 | 0 | 8026.595 | -1055.006 | -2303.261
| 8600 | 0 | 0 | 8126.595 | -1055.006 | -2303.261
| 8700 | 0 | 0 | 8226.595 | -1055.006 | -2303.261
| 8800 | 0 | 0 | 8326.595 | -1055.006 | -2303.261
| 8900 | 0 | 0 | 8426.595 | -1055.006 | -2303.261
| 9000 | 0 | 0 | 8526.595 | -1055.006 | -2303.261
| 9100 | 0 | 0 | 8626.595 | -1055.006 | -2303.261
| 9200 | 0 | 0 | 8726.595 | -1055.006 | -2303.261
| 9300 | 0 | 0 | 8826.595 | -1055.006 | -2303.261
| 9400 | 0 | 0 | 8926.595 | -1055.006 | -2303.261
| 9500 | 0 | 0 | 9026.595 | -1055.006 | -2303.261
| 9600 | 0 | 0 | 9126.595 | -1055.006 | -2303.261
| 9700 | 0 | 0 | 9226.595 | -1055.006 | -2303.261
| 9800 | 0 | 0 | 9326.595 | -1055.006 | -2303.261
| 9900 | 0 | 0 | 9426.595 | -1055.006 | -2303.261
| 10000 | 0 | 0 | 9526.595 | -1055.006 | -2303.261
| 10100 | 0 | 0 | 9626.595 | -1055.006 | -2303.261
| 10200 | 0 | 0 | 9726.595 | -1055.006 | -2303.261
| 10300 | 0 | 0 | 9826.595 | -1055.006 | -2303.261
| 10400 | 0 | 0 | 9926.595 | -1055.006 | -2303.261
| 10500 | 0 | 0 | 10026.595 | -1055.006 | -2303.261
| 10600 | 0 | 0 | 10126.595 | -1055.006 | -2303.261
| 10700 | 0 | 0 | 10226.595 | -1055.006 | -2303.261
| 10800 | 0 | 0 | 10326.595 | -1055.006 | -2303.261
| 10900 | 0 | 0 | 10426.595 | -1055.006 | -2303.261
| 11000 | 0 | 0 | 10526.595 | -1055.006 | -2303.261
| 11100 | 0 | 0 | 10626.595 | -1055.006 | -2303.261
| 11200 | 0 | 0 | 10726.595 | -1055.006 | -2303.261
| 11300 | 0 | 0 | 10826.595 | -1055.006 | -2303.261
| 11400 | 0 | 0 | 10926.595 | -1055.006 | -2303.261
| 11500 | 0 | 0 | 11026.595 | -1055.006 | -2303.261
| 11600 | 0 | 0 | 11126.595 | -1055.006 | -2303.261
| 11700 | 0 | 0 | 11226.595 | -1055.006 | -2303.261
| 11800 | 0 | 0 | 11326.595 | -1055.006 | -2303.261
| 11850.405 | 0 | 0 | 11377 | -1055.006 | -2303.261

## Lookup (hidden)
North Reference | RetunValue | Grid Type | ReturnValue | Deviation Indicator | ReturnValue
| 2 |  | 0 |  | 2
True |  | SPCS-Colorado Central-NAD27 |  | Directional
Grid |  | SPCS-Colorado Central-NAD83 |  | High Angle
|  | SPCS-Colorado North-NAD27 |  | Horizontal
SPCS-Colorado North-NAD83
SPCS-Colorado South-NAD27
SPCS-Colorado South-NAD83
UTM-Zone 12 NAD27
UTM-Zone 12 NAD83
UTM-Zone 13 NAD27
UTM-Zone 13 NAD83