## Data
Header Information | measured depth (ft) | inclination (°) | azimuth (°) | true vertical depth (ft) | northing +N/-S (ft) | easting +E/-W (ft) | Remarks
Operator Name | 0 | 0 | 0 | 0 | 0 | 0
TEP Rocky Mountain, LLC | 100 | 0 | 0 | 100 | 0 | 0
Operator Number | 120 | 0 | 0 | 120 | 0 | 0
96850 | 200 | 1.6 | 110.702 | 199.99 | -0.395 | 1.045
Well Name and Number | 300 | 3.6 | 110.702 | 299.882 | -1.998 | 5.288
Federal RG 414-18-297 | 400 | 5.6 | 110.702 | 399.554 | -4.833 | 12.79
API Number (if available) | 500 | 7.6 | 110.702 | 498.887 | -8.896 | 23.541
| 600 | 9.6 | 110.702 | 597.757 | -14.182 | 37.528
Location: QQ SEC TWP RGE | 700 | 11.6 | 110.702 | 696.046 | -20.685 | 54.735
LOT 12 13 2S 98W | 800 | 13.6 | 110.702 | 793.633 | -28.396 | 75.139
Citing Type: Planned or Actual | 900 | 15.6 | 110.702 | 890.399 | -37.306 | 98.717
Planned | 1000 | 17.6 | 110.702 | 986.226 | -47.405 | 125.44
Deviation Indicator | 1031.114 | 18.222 | 110.702 | 1015.831 | -50.788 | 134.391
Directional | 1100 | 18.222 | 110.702 | 1081.263 | -58.402 | 154.541
North Reference | 1200 | 18.222 | 110.702 | 1176.248 | -69.457 | 183.793
True | 1300 | 18.222 | 110.702 | 1271.233 | -80.511 | 213.044
Grid Type | 1400 | 18.222 | 110.702 | 1366.218 | -91.565 | 242.295
#VALUE! | 1500 | 18.222 | 110.702 | 1461.203 | -102.62 | 271.547
| 1600 | 18.222 | 110.702 | 1556.189 | -113.674 | 300.798
| 1700 | 18.222 | 110.702 | 1651.174 | -124.728 | 330.049
| 1800 | 18.222 | 110.702 | 1746.159 | -135.783 | 359.301
| 1900 | 18.222 | 110.702 | 1841.144 | -146.837 | 388.552
| 2000 | 18.222 | 110.702 | 1936.129 | -157.891 | 417.803
| 2100 | 18.222 | 110.702 | 2031.114 | -168.946 | 447.055
| 2200 | 18.222 | 110.702 | 2126.099 | -180 | 476.306
| 2300 | 18.222 | 110.702 | 2221.084 | -191.054 | 505.557
| 2400 | 18.222 | 110.702 | 2316.069 | -202.109 | 534.809
| 2500 | 18.222 | 110.702 | 2411.054 | -213.163 | 564.06
| 2600 | 18.222 | 110.702 | 2506.039 | -224.217 | 593.311
| 2700 | 18.222 | 110.702 | 2601.024 | -235.272 | 622.563
| 2800 | 18.222 | 110.702 | 2696.009 | -246.326 | 651.814
| 2900 | 18.222 | 110.702 | 2790.994 | -257.38 | 681.065
| 3000 | 18.222 | 110.702 | 2885.979 | -268.434 | 710.317
| 3100 | 18.222 | 110.702 | 2980.964 | -279.489 | 739.568
| 3200 | 18.222 | 110.702 | 3075.949 | -290.543 | 768.819
| 3300 | 18.222 | 110.702 | 3170.935 | -301.597 | 798.071
| 3400 | 18.222 | 110.702 | 3265.92 | -312.652 | 827.322
| 3500 | 18.222 | 110.702 | 3360.905 | -323.706 | 856.573
| 3600 | 18.222 | 110.702 | 3455.89 | -334.76 | 885.825
| 3700 | 18.222 | 110.702 | 3550.875 | -345.815 | 915.076
| 3800 | 18.222 | 110.702 | 3645.86 | -356.869 | 944.327
| 3900 | 18.222 | 110.702 | 3740.845 | -367.923 | 973.579
| 4000 | 18.222 | 110.702 | 3835.83 | -378.978 | 1002.83
| 4100 | 18.222 | 110.702 | 3930.815 | -390.032 | 1032.082
| 4200 | 18.222 | 110.702 | 4025.8 | -401.086 | 1061.333
| 4300 | 18.222 | 110.702 | 4120.785 | -412.141 | 1090.584
| 4400 | 18.222 | 110.702 | 4215.77 | -423.195 | 1119.836
| 4500 | 18.222 | 110.702 | 4310.755 | -434.249 | 1149.087
| 4600 | 18.222 | 110.702 | 4405.74 | -445.304 | 1178.338
| 4700 | 18.222 | 110.702 | 4500.725 | -456.358 | 1207.59
| 4800 | 18.222 | 110.702 | 4595.71 | -467.412 | 1236.841
| 4900 | 18.222 | 110.702 | 4690.695 | -478.467 | 1266.092
| 5000 | 18.222 | 110.702 | 4785.681 | -489.521 | 1295.344
| 5100 | 18.222 | 110.702 | 4880.666 | -500.575 | 1324.595
| 5200 | 18.222 | 110.702 | 4975.651 | -511.63 | 1353.846
| 5300 | 18.222 | 110.702 | 5070.636 | -522.684 | 1383.098
| 5400 | 18.222 | 110.702 | 5165.621 | -533.738 | 1412.349
| 5500 | 18.222 | 110.702 | 5260.606 | -544.792 | 1441.6
| 5600 | 18.222 | 110.702 | 5355.591 | -555.847 | 1470.852
| 5700 | 18.222 | 110.702 | 5450.576 | -566.901 | 1500.103
| 5800 | 18.222 | 110.702 | 5545.561 | -577.955 | 1529.354
| 5900 | 18.222 | 110.702 | 5640.546 | -589.01 | 1558.606
| 6000 | 18.222 | 110.702 | 5735.531 | -600.064 | 1587.857
| 6100 | 18.222 | 110.702 | 5830.516 | -611.118 | 1617.108
| 6200 | 18.222 | 110.702 | 5925.501 | -622.173 | 1646.36
| 6300 | 18.222 | 110.702 | 6020.486 | -633.227 | 1675.611
| 6400 | 18.222 | 110.702 | 6115.471 | -644.281 | 1704.862
| 6500 | 18.222 | 110.702 | 6210.456 | -655.336 | 1734.114
| 6600 | 18.222 | 110.702 | 6305.441 | -666.39 | 1763.365
| 6700 | 18.222 | 110.702 | 6400.426 | -677.444 | 1792.616
| 6800 | 18.222 | 110.702 | 6495.412 | -688.499 | 1821.868
| 6900 | 18.222 | 110.702 | 6590.397 | -699.553 | 1851.119
| 7000 | 18.222 | 110.702 | 6685.382 | -710.607 | 1880.37
| 7091.779 | 18.222 | 110.702 | 6772.558 | -720.753 | 1907.217
| 7100 | 18.099 | 110.702 | 6780.369 | -721.659 | 1909.614
| 7200 | 16.599 | 110.702 | 6875.817 | -732.2 | 1937.507
| 7300 | 15.099 | 110.702 | 6972.013 | -741.854 | 1963.053
| 7400 | 13.599 | 110.702 | 7068.891 | -750.614 | 1986.235
| 7500 | 12.099 | 110.702 | 7166.384 | -758.475 | 2007.036
| 7600 | 10.599 | 110.702 | 7264.426 | -765.432 | 2025.444
| 7700 | 9.099 | 110.702 | 7362.949 | -771.478 | 2041.444
| 7800 | 7.599 | 110.702 | 7461.887 | -776.611 | 2055.026
| 7900 | 6.099 | 110.702 | 7561.17 | -780.827 | 2066.181
| 8000 | 4.599 | 110.702 | 7660.732 | -784.122 | 2074.901
| 8100 | 3.099 | 110.702 | 7760.503 | -786.495 | 2081.18
| 8200 | 1.599 | 110.702 | 7860.417 | -787.944 | 2085.014
| 8306.597 | 0 | 0 | 7967 | -788.469 | 2086.405
| 8400 | 0 | 0 | 8060.403 | -788.469 | 2086.405
| 8500 | 0 | 0 | 8160.403 | -788.469 | 2086.405
| 8600 | 0 | 0 | 8260.403 | -788.469 | 2086.405
| 8700 | 0 | 0 | 8360.403 | -788.469 | 2086.405
| 8800 | 0 | 0 | 8460.403 | -788.469 | 2086.405
| 8900 | 0 | 0 | 8560.403 | -788.469 | 2086.405
| 9000 | 0 | 0 | 8660.403 | -788.469 | 2086.405
| 9100 | 0 | 0 | 8760.403 | -788.469 | 2086.405
| 9200 | 0 | 0 | 8860.403 | -788.469 | 2086.405
| 9300 | 0 | 0 | 8960.403 | -788.469 | 2086.405
| 9400 | 0 | 0 | 9060.403 | -788.469 | 2086.405
| 9500 | 0 | 0 | 9160.403 | -788.469 | 2086.405
| 9600 | 0 | 0 | 9260.403 | -788.469 | 2086.405
| 9700 | 0 | 0 | 9360.403 | -788.469 | 2086.405
| 9800 | 0 | 0 | 9460.403 | -788.469 | 2086.405
| 9900 | 0 | 0 | 9560.403 | -788.469 | 2086.405
| 10000 | 0 | 0 | 9660.403 | -788.469 | 2086.405
| 10100 | 0 | 0 | 9760.403 | -788.469 | 2086.405
| 10200 | 0 | 0 | 9860.403 | -788.469 | 2086.405
| 10300 | 0 | 0 | 9960.403 | -788.469 | 2086.405
| 10400 | 0 | 0 | 10060.403 | -788.469 | 2086.405
| 10500 | 0 | 0 | 10160.403 | -788.469 | 2086.405
| 10600 | 0 | 0 | 10260.403 | -788.469 | 2086.405
| 10700 | 0 | 0 | 10360.403 | -788.469 | 2086.405
| 10800 | 0 | 0 | 10460.403 | -788.469 | 2086.405
| 10900 | 0 | 0 | 10560.403 | -788.469 | 2086.405
| 11000 | 0 | 0 | 10660.403 | -788.469 | 2086.405
| 11100 | 0 | 0 | 10760.403 | -788.469 | 2086.405
| 11200 | 0 | 0 | 10860.403 | -788.469 | 2086.405
| 11300 | 0 | 0 | 10960.403 | -788.469 | 2086.405
| 11400 | 0 | 0 | 11060.403 | -788.469 | 2086.405
| 11500 | 0 | 0 | 11160.403 | -788.469 | 2086.405
| 11600 | 0 | 0 | 11260.403 | -788.469 | 2086.405
| 11700 | 0 | 0 | 11360.403 | -788.469 | 2086.405
| 11800 | 0 | 0 | 11460.403 | -788.469 | 2086.405
| 11900 | 0 | 0 | 11560.403 | -788.469 | 2086.405
| 12000 | 0 | 0 | 11660.403 | -788.469 | 2086.405
| 12086.597 | 0 | 0 | 11747 | -788.469 | 2086.405

## Lookup (hidden)
North Reference | RetunValue | Grid Type | ReturnValue | Deviation Indicator | ReturnValue
| 2 |  | 0 |  | 2
True |  | SPCS-Colorado Central-NAD27 |  | Directional
Grid |  | SPCS-Colorado Central-NAD83 |  | High Angle
|  | SPCS-Colorado North-NAD27 |  | Horizontal
SPCS-Colorado North-NAD83
SPCS-Colorado South-NAD27
SPCS-Colorado South-NAD83
UTM-Zone 12 NAD27
UTM-Zone 12 NAD83
UTM-Zone 13 NAD27
UTM-Zone 13 NAD83