## Data
Header Information | measured depth (ft) | inclination (°) | azimuth (°) | true vertical depth (ft) | northing +N/-S (ft) | easting +E/-W (ft) | Remarks
Operator Name | 0 | 0 | 0 | 0 | 0 | 0
TEP Rocky Mountain, LLC | 100 | 0 | 0 | 100 | 0 | 0
Operator Number | 180 | 0 | 0 | 180 | 0 | 0
96850 | 200 | 0.4 | 92.626 | 200 | -0.003 | 0.07
Well Name and Number | 300 | 2.4 | 92.626 | 299.965 | -0.115 | 2.51
Federal RG 14-18-297 | 400 | 4.4 | 92.626 | 399.784 | -0.387 | 8.434
API Number (if available) | 500 | 6.4 | 92.626 | 499.335 | -0.818 | 17.835
| 600 | 8.4 | 92.626 | 598.497 | -1.408 | 30.7
Location: QQ SEC TWP RGE | 700 | 10.4 | 92.626 | 697.149 | -2.156 | 47.015
LOT 12 13 2S 98W | 800 | 12.4 | 92.626 | 795.171 | -3.062 | 66.759
Citing Type: Planned or Actual | 900 | 14.4 | 92.626 | 892.444 | -4.123 | 89.908
Planned | 1000 | 16.4 | 92.626 | 988.849 | -5.34 | 116.434
Deviation Indicator | 1029.875 | 16.997 | 92.626 | 1017.463 | -5.733 | 125.01
Directional | 1100 | 16.997 | 92.626 | 1084.525 | -6.672 | 145.488
North Reference | 1200 | 16.997 | 92.626 | 1180.157 | -8.012 | 174.69
True | 1300 | 16.997 | 92.626 | 1275.789 | -9.351 | 203.892
Grid Type | 1400 | 16.997 | 92.626 | 1371.421 | -10.69 | 233.095
#VALUE! | 1500 | 16.997 | 92.626 | 1467.052 | -12.029 | 262.297
| 1600 | 16.997 | 92.626 | 1562.684 | -13.369 | 291.499
| 1700 | 16.997 | 92.626 | 1658.316 | -14.708 | 320.702
| 1800 | 16.997 | 92.626 | 1753.948 | -16.047 | 349.904
| 1900 | 16.997 | 92.626 | 1849.58 | -17.386 | 379.106
| 2000 | 16.997 | 92.626 | 1945.211 | -18.726 | 408.308
| 2100 | 16.997 | 92.626 | 2040.843 | -20.065 | 437.511
| 2200 | 16.997 | 92.626 | 2136.475 | -21.404 | 466.713
| 2300 | 16.997 | 92.626 | 2232.107 | -22.744 | 495.915
| 2400 | 16.997 | 92.626 | 2327.738 | -24.083 | 525.118
| 2500 | 16.997 | 92.626 | 2423.37 | -25.422 | 554.32
| 2600 | 16.997 | 92.626 | 2519.002 | -26.761 | 583.522
| 2700 | 16.997 | 92.626 | 2614.634 | -28.101 | 612.724
| 2800 | 16.997 | 92.626 | 2710.265 | -29.44 | 641.927
| 2900 | 16.997 | 92.626 | 2805.897 | -30.779 | 671.129
| 3000 | 16.997 | 92.626 | 2901.529 | -32.118 | 700.331
| 3100 | 16.997 | 92.626 | 2997.161 | -33.458 | 729.534
| 3200 | 16.997 | 92.626 | 3092.792 | -34.797 | 758.736
| 3300 | 16.997 | 92.626 | 3188.424 | -36.136 | 787.938
| 3400 | 16.997 | 92.626 | 3284.056 | -37.475 | 817.14
| 3500 | 16.997 | 92.626 | 3379.688 | -38.815 | 846.343
| 3600 | 16.997 | 92.626 | 3475.319 | -40.154 | 875.545
| 3700 | 16.997 | 92.626 | 3570.951 | -41.493 | 904.747
| 3800 | 16.997 | 92.626 | 3666.583 | -42.832 | 933.95
| 3900 | 16.997 | 92.626 | 3762.215 | -44.172 | 963.152
| 4000 | 16.997 | 92.626 | 3857.846 | -45.511 | 992.354
| 4100 | 16.997 | 92.626 | 3953.478 | -46.85 | 1021.556
| 4200 | 16.997 | 92.626 | 4049.11 | -48.19 | 1050.759
| 4300 | 16.997 | 92.626 | 4144.742 | -49.529 | 1079.961
| 4400 | 16.997 | 92.626 | 4240.373 | -50.868 | 1109.163
| 4500 | 16.997 | 92.626 | 4336.005 | -52.207 | 1138.366
| 4600 | 16.997 | 92.626 | 4431.637 | -53.547 | 1167.568
| 4700 | 16.997 | 92.626 | 4527.269 | -54.886 | 1196.77
| 4800 | 16.997 | 92.626 | 4622.9 | -56.225 | 1225.972
| 4900 | 16.997 | 92.626 | 4718.532 | -57.564 | 1255.175
| 5000 | 16.997 | 92.626 | 4814.164 | -58.904 | 1284.377
| 5100 | 16.997 | 92.626 | 4909.796 | -60.243 | 1313.579
| 5200 | 16.997 | 92.626 | 5005.427 | -61.582 | 1342.782
| 5300 | 16.997 | 92.626 | 5101.059 | -62.921 | 1371.984
| 5400 | 16.997 | 92.626 | 5196.691 | -64.261 | 1401.186
| 5500 | 16.997 | 92.626 | 5292.323 | -65.6 | 1430.388
| 5600 | 16.997 | 92.626 | 5387.955 | -66.939 | 1459.591
| 5700 | 16.997 | 92.626 | 5483.586 | -68.279 | 1488.793
| 5800 | 16.997 | 92.626 | 5579.218 | -69.618 | 1517.995
| 5900 | 16.997 | 92.626 | 5674.85 | -70.957 | 1547.198
| 6000 | 16.997 | 92.626 | 5770.482 | -72.296 | 1576.4
| 6100 | 16.997 | 92.626 | 5866.113 | -73.636 | 1605.602
| 6200 | 16.997 | 92.626 | 5961.745 | -74.975 | 1634.804
| 6300 | 16.997 | 92.626 | 6057.377 | -76.314 | 1664.007
| 6400 | 16.997 | 92.626 | 6153.009 | -77.653 | 1693.209
| 6500 | 16.997 | 92.626 | 6248.64 | -78.993 | 1722.411
| 6600 | 16.997 | 92.626 | 6344.272 | -80.332 | 1751.614
| 6700 | 16.997 | 92.626 | 6439.904 | -81.671 | 1780.816
| 6800 | 16.997 | 92.626 | 6535.536 | -83.01 | 1810.018
| 6900 | 16.997 | 92.626 | 6631.167 | -84.35 | 1839.22
| 7000 | 16.997 | 92.626 | 6726.799 | -85.689 | 1868.423
| 7100 | 16.997 | 92.626 | 6822.431 | -87.028 | 1897.625
| 7171.055 | 16.997 | 92.626 | 6890.382 | -87.98 | 1918.375
| 7200 | 16.563 | 92.626 | 6918.094 | -88.363 | 1926.722
| 7300 | 15.063 | 92.626 | 7014.307 | -89.611 | 1953.943
| 7400 | 13.563 | 92.626 | 7111.2 | -90.744 | 1978.639
| 7500 | 12.063 | 92.626 | 7208.707 | -91.76 | 2000.793
| 7600 | 10.563 | 92.626 | 7306.761 | -92.658 | 2020.389
| 7700 | 9.063 | 92.626 | 7405.295 | -93.439 | 2037.415
| 7800 | 7.563 | 92.626 | 7504.242 | -94.102 | 2051.858
| 7900 | 6.063 | 92.626 | 7603.533 | -94.645 | 2063.708
| 8000 | 4.563 | 92.626 | 7703.1 | -95.069 | 2072.958
| 8100 | 3.063 | 92.626 | 7802.876 | -95.374 | 2079.602
| 8200 | 1.563 | 92.626 | 7902.792 | -95.559 | 2083.634
| 8304.221 | 0 | 0 | 8007 | -95.624 | 2085.054
| 8400 | 0 | 0 | 8102.779 | -95.624 | 2085.054
| 8500 | 0 | 0 | 8202.779 | -95.624 | 2085.054
| 8600 | 0 | 0 | 8302.779 | -95.624 | 2085.054
| 8700 | 0 | 0 | 8402.779 | -95.624 | 2085.054
| 8800 | 0 | 0 | 8502.779 | -95.624 | 2085.054
| 8900 | 0 | 0 | 8602.779 | -95.624 | 2085.054
| 9000 | 0 | 0 | 8702.779 | -95.624 | 2085.054
| 9100 | 0 | 0 | 8802.779 | -95.624 | 2085.054
| 9200 | 0 | 0 | 8902.779 | -95.624 | 2085.054
| 9300 | 0 | 0 | 9002.779 | -95.624 | 2085.054
| 9400 | 0 | 0 | 9102.779 | -95.624 | 2085.054
| 9500 | 0 | 0 | 9202.779 | -95.624 | 2085.054
| 9600 | 0 | 0 | 9302.779 | -95.624 | 2085.054
| 9700 | 0 | 0 | 9402.779 | -95.624 | 2085.054
| 9800 | 0 | 0 | 9502.779 | -95.624 | 2085.054
| 9900 | 0 | 0 | 9602.779 | -95.624 | 2085.054
| 10000 | 0 | 0 | 9702.779 | -95.624 | 2085.054
| 10100 | 0 | 0 | 9802.779 | -95.624 | 2085.054
| 10200 | 0 | 0 | 9902.779 | -95.624 | 2085.054
| 10300 | 0 | 0 | 10002.779 | -95.624 | 2085.054
| 10400 | 0 | 0 | 10102.779 | -95.624 | 2085.054
| 10500 | 0 | 0 | 10202.779 | -95.624 | 2085.054
| 10600 | 0 | 0 | 10302.779 | -95.624 | 2085.054
| 10700 | 0 | 0 | 10402.779 | -95.624 | 2085.054
| 10800 | 0 | 0 | 10502.779 | -95.624 | 2085.054
| 10900 | 0 | 0 | 10602.779 | -95.624 | 2085.054
| 11000 | 0 | 0 | 10702.779 | -95.624 | 2085.054
| 11100 | 0 | 0 | 10802.779 | -95.624 | 2085.054
| 11200 | 0 | 0 | 10902.779 | -95.624 | 2085.054
| 11300 | 0 | 0 | 11002.779 | -95.624 | 2085.054
| 11400 | 0 | 0 | 11102.779 | -95.624 | 2085.054
| 11500 | 0 | 0 | 11202.779 | -95.624 | 2085.054
| 11600 | 0 | 0 | 11302.779 | -95.624 | 2085.054
| 11700 | 0 | 0 | 11402.779 | -95.624 | 2085.054
| 11800 | 0 | 0 | 11502.779 | -95.624 | 2085.054
| 11900 | 0 | 0 | 11602.779 | -95.624 | 2085.054
| 12000 | 0 | 0 | 11702.779 | -95.624 | 2085.054
| 12084.221 | 0 | 0 | 11787 | -95.624 | 2085.054

## Lookup (hidden)
North Reference | RetunValue | Grid Type | ReturnValue | Deviation Indicator | ReturnValue
| 2 |  | 0 |  | 2
True |  | SPCS-Colorado Central-NAD27 |  | Directional
Grid |  | SPCS-Colorado Central-NAD83 |  | High Angle
|  | SPCS-Colorado North-NAD27 |  | Horizontal
SPCS-Colorado North-NAD83
SPCS-Colorado South-NAD27
SPCS-Colorado South-NAD83
UTM-Zone 12 NAD27
UTM-Zone 12 NAD83
UTM-Zone 13 NAD27
UTM-Zone 13 NAD83