## Data
Header Information | measured depth (ft) | inclination (°) | azimuth (°) | true vertical depth (ft) | northing +N/-S (ft) | easting +E/-W (ft) | Remarks
Operator Name | 0 | 0 | 0 | 0 | 0 | 0
TEP Rocky Mountain, LLC | 100 | 0 | 0 | 100 | 0 | 0
Operator Number | 140 | 0 | 0 | 140 | 0 | 0
96850 | 200 | 1.2 | 86 | 199.996 | 0.044 | 0.627
Well Name and Number | 300 | 3.2 | 86 | 299.917 | 0.312 | 4.456
Federal RG 413-18-297 | 390 | 5 | 86 | 389.683 | 0.76 | 10.875
API Number (if available) | 400 | 5.192 | 85.363 | 399.643 | 0.827 | 11.761
| 500 | 7.135 | 80.886 | 499.061 | 2.177 | 22.403
Location: QQ SEC TWP RGE | 600 | 9.102 | 78.327 | 598.054 | 4.761 | 36.283
LOT 12 13 2S 98W | 700 | 11.081 | 76.674 | 696.502 | 8.577 | 53.382
Citing Type: Planned or Actual | 800 | 13.067 | 75.517 | 794.286 | 13.62 | 73.681
Planned | 900 | 15.056 | 74.662 | 891.284 | 19.883 | 97.154
Deviation Indicator | 1000 | 17.048 | 74.002 | 987.381 | 27.359 | 123.773
Directional | 1020.056 | 17.447 | 73.887 | 1006.535 | 29.004 | 129.487
North Reference | 1100 | 17.447 | 73.887 | 1082.801 | 35.656 | 152.515
True | 1200 | 17.447 | 73.887 | 1178.2 | 43.978 | 181.32
Grid Type | 1300 | 17.447 | 73.887 | 1273.599 | 52.299 | 210.126
#VALUE! | 1400 | 17.447 | 73.887 | 1368.999 | 60.62 | 238.931
| 1500 | 17.447 | 73.887 | 1464.398 | 68.942 | 267.736
| 1600 | 17.447 | 73.887 | 1559.797 | 77.263 | 296.541
| 1700 | 17.447 | 73.887 | 1655.196 | 85.584 | 325.346
| 1800 | 17.447 | 73.887 | 1750.596 | 93.905 | 354.151
| 1900 | 17.447 | 73.887 | 1845.995 | 102.227 | 382.957
| 2000 | 17.447 | 73.887 | 1941.394 | 110.548 | 411.762
| 2100 | 17.447 | 73.887 | 2036.793 | 118.869 | 440.567
| 2200 | 17.447 | 73.887 | 2132.193 | 127.191 | 469.372
| 2300 | 17.447 | 73.887 | 2227.592 | 135.512 | 498.177
| 2400 | 17.447 | 73.887 | 2322.991 | 143.833 | 526.982
| 2500 | 17.447 | 73.887 | 2418.39 | 152.154 | 555.788
| 2600 | 17.447 | 73.887 | 2513.79 | 160.476 | 584.593
| 2700 | 17.447 | 73.887 | 2609.189 | 168.797 | 613.398
| 2800 | 17.447 | 73.887 | 2704.588 | 177.118 | 642.203
| 2900 | 17.447 | 73.887 | 2799.987 | 185.44 | 671.008
| 3000 | 17.447 | 73.887 | 2895.387 | 193.761 | 699.813
| 3100 | 17.447 | 73.887 | 2990.786 | 202.082 | 728.619
| 3200 | 17.447 | 73.887 | 3086.185 | 210.403 | 757.424
| 3300 | 17.447 | 73.887 | 3181.585 | 218.725 | 786.229
| 3400 | 17.447 | 73.887 | 3276.984 | 227.046 | 815.034
| 3500 | 17.447 | 73.887 | 3372.383 | 235.367 | 843.839
| 3600 | 17.447 | 73.887 | 3467.782 | 243.689 | 872.644
| 3700 | 17.447 | 73.887 | 3563.182 | 252.01 | 901.45
| 3800 | 17.447 | 73.887 | 3658.581 | 260.331 | 930.255
| 3900 | 17.447 | 73.887 | 3753.98 | 268.652 | 959.06
| 4000 | 17.447 | 73.887 | 3849.379 | 276.974 | 987.865
| 4100 | 17.447 | 73.887 | 3944.779 | 285.295 | 1016.67
| 4200 | 17.447 | 73.887 | 4040.178 | 293.616 | 1045.475
| 4300 | 17.447 | 73.887 | 4135.577 | 301.938 | 1074.281
| 4400 | 17.447 | 73.887 | 4230.976 | 310.259 | 1103.086
| 4500 | 17.447 | 73.887 | 4326.376 | 318.58 | 1131.891
| 4600 | 17.447 | 73.887 | 4421.775 | 326.902 | 1160.696
| 4700 | 17.447 | 73.887 | 4517.174 | 335.223 | 1189.501
| 4800 | 17.447 | 73.887 | 4612.573 | 343.544 | 1218.306
| 4900 | 17.447 | 73.887 | 4707.973 | 351.865 | 1247.111
| 5000 | 17.447 | 73.887 | 4803.372 | 360.187 | 1275.917
| 5100 | 17.447 | 73.887 | 4898.771 | 368.508 | 1304.722
| 5200 | 17.447 | 73.887 | 4994.17 | 376.829 | 1333.527
| 5300 | 17.447 | 73.887 | 5089.57 | 385.151 | 1362.332
| 5400 | 17.447 | 73.887 | 5184.969 | 393.472 | 1391.137
| 5500 | 17.447 | 73.887 | 5280.368 | 401.793 | 1419.942
| 5600 | 17.447 | 73.887 | 5375.767 | 410.114 | 1448.748
| 5700 | 17.447 | 73.887 | 5471.167 | 418.436 | 1477.553
| 5800 | 17.447 | 73.887 | 5566.566 | 426.757 | 1506.358
| 5900 | 17.447 | 73.887 | 5661.965 | 435.078 | 1535.163
| 6000 | 17.447 | 73.887 | 5757.365 | 443.4 | 1563.968
| 6100 | 17.447 | 73.887 | 5852.764 | 451.721 | 1592.773
| 6200 | 17.447 | 73.887 | 5948.163 | 460.042 | 1621.579
| 6300 | 17.447 | 73.887 | 6043.562 | 468.363 | 1650.384
| 6400 | 17.447 | 73.887 | 6138.962 | 476.685 | 1679.189
| 6500 | 17.447 | 73.887 | 6234.361 | 485.006 | 1707.994
| 6600 | 17.447 | 73.887 | 6329.76 | 493.327 | 1736.799
| 6700 | 17.447 | 73.887 | 6425.159 | 501.649 | 1765.604
| 6800 | 17.447 | 73.887 | 6520.559 | 509.97 | 1794.41
| 6900 | 17.447 | 73.887 | 6615.958 | 518.291 | 1823.215
| 7000 | 17.447 | 73.887 | 6711.357 | 526.612 | 1852.02
| 7100 | 17.447 | 73.887 | 6806.756 | 534.934 | 1880.825
| 7199.557 | 17.447 | 73.887 | 6901.733 | 543.218 | 1909.503
| 7300 | 15.941 | 73.887 | 6997.94 | 551.226 | 1937.222
| 7400 | 14.441 | 73.887 | 7094.443 | 558.498 | 1962.395
| 7500 | 12.941 | 73.887 | 7191.599 | 565.066 | 1985.133
| 7600 | 11.441 | 73.887 | 7289.341 | 570.927 | 2005.419
| 7700 | 9.941 | 73.887 | 7387.602 | 576.075 | 2023.241
| 7800 | 8.441 | 73.887 | 7486.316 | 580.508 | 2038.585
| 7900 | 6.941 | 73.887 | 7585.414 | 584.222 | 2051.442
| 8000 | 5.441 | 73.887 | 7684.828 | 587.215 | 2061.802
| 8100 | 3.941 | 73.887 | 7784.49 | 589.484 | 2069.658
| 8200 | 2.441 | 73.887 | 7884.332 | 591.029 | 2075.005
| 8300 | 0.941 | 73.887 | 7984.285 | 591.848 | 2077.84
| 8362.717 | 0 | 0 | 8047 | 591.991 | 2078.334
| 8400 | 0 | 0 | 8084.283 | 591.991 | 2078.334
| 8500 | 0 | 0 | 8184.283 | 591.991 | 2078.334
| 8600 | 0 | 0 | 8284.283 | 591.991 | 2078.334
| 8700 | 0 | 0 | 8384.283 | 591.991 | 2078.334
| 8800 | 0 | 0 | 8484.283 | 591.991 | 2078.334
| 8900 | 0 | 0 | 8584.283 | 591.991 | 2078.334
| 9000 | 0 | 0 | 8684.283 | 591.991 | 2078.334
| 9100 | 0 | 0 | 8784.283 | 591.991 | 2078.334
| 9200 | 0 | 0 | 8884.283 | 591.991 | 2078.334
| 9300 | 0 | 0 | 8984.283 | 591.991 | 2078.334
| 9400 | 0 | 0 | 9084.283 | 591.991 | 2078.334
| 9500 | 0 | 0 | 9184.283 | 591.991 | 2078.334
| 9600 | 0 | 0 | 9284.283 | 591.991 | 2078.334
| 9700 | 0 | 0 | 9384.283 | 591.991 | 2078.334
| 9800 | 0 | 0 | 9484.283 | 591.991 | 2078.334
| 9900 | 0 | 0 | 9584.283 | 591.991 | 2078.334
| 10000 | 0 | 0 | 9684.283 | 591.991 | 2078.334
| 10100 | 0 | 0 | 9784.283 | 591.991 | 2078.334
| 10200 | 0 | 0 | 9884.283 | 591.991 | 2078.334
| 10300 | 0 | 0 | 9984.283 | 591.991 | 2078.334
| 10400 | 0 | 0 | 10084.283 | 591.991 | 2078.334
| 10500 | 0 | 0 | 10184.283 | 591.991 | 2078.334
| 10600 | 0 | 0 | 10284.283 | 591.991 | 2078.334
| 10700 | 0 | 0 | 10384.283 | 591.991 | 2078.334
| 10800 | 0 | 0 | 10484.283 | 591.991 | 2078.334
| 10900 | 0 | 0 | 10584.283 | 591.991 | 2078.334
| 11000 | 0 | 0 | 10684.283 | 591.991 | 2078.334
| 11100 | 0 | 0 | 10784.283 | 591.991 | 2078.334
| 11200 | 0 | 0 | 10884.283 | 591.991 | 2078.334
| 11300 | 0 | 0 | 10984.283 | 591.991 | 2078.334
| 11400 | 0 | 0 | 11084.283 | 591.991 | 2078.334
| 11500 | 0 | 0 | 11184.283 | 591.991 | 2078.334
| 11600 | 0 | 0 | 11284.283 | 591.991 | 2078.334
| 11700 | 0 | 0 | 11384.283 | 591.991 | 2078.334
| 11800 | 0 | 0 | 11484.283 | 591.991 | 2078.334
| 11900 | 0 | 0 | 11584.283 | 591.991 | 2078.334
| 12000 | 0 | 0 | 11684.283 | 591.991 | 2078.334
| 12100 | 0 | 0 | 11784.283 | 591.991 | 2078.334
| 12142.717 | 0 | 0 | 11827 | 591.991 | 2078.334

## Lookup (hidden)
North Reference | RetunValue | Grid Type | ReturnValue | Deviation Indicator | ReturnValue
| 2 |  | 0 |  | 2
True |  | SPCS-Colorado Central-NAD27 |  | Directional
Grid |  | SPCS-Colorado Central-NAD83 |  | High Angle
|  | SPCS-Colorado North-NAD27 |  | Horizontal
SPCS-Colorado North-NAD83
SPCS-Colorado South-NAD27
SPCS-Colorado South-NAD83
UTM-Zone 12 NAD27
UTM-Zone 12 NAD83
UTM-Zone 13 NAD27
UTM-Zone 13 NAD83