## Data
Header Information | measured depth (ft) | inclination (°) | azimuth (°) | true vertical depth (ft) | northing +N/-S (ft) | easting +E/-W (ft) | Remarks
Operator Name | 0 | 0 | 0 | 0 | 0 | 0
TEP Rocky Mountain, LLC | 100 | 0 | 0 | 100 | 0 | 0
Operator Number | 120 | 0 | 0 | 120 | 0 | 0
96850 | 200 | 1.6 | 65.725 | 199.99 | 0.459 | 1.018
Well Name and Number | 300 | 3.6 | 65.725 | 299.882 | 2.324 | 5.153
Federal RG 313-18-297 | 400 | 5.6 | 65.725 | 399.554 | 5.621 | 12.464
API Number (if available) | 500 | 7.6 | 65.725 | 498.887 | 10.346 | 22.941
| 600 | 9.6 | 65.725 | 597.757 | 16.493 | 36.571
Location: QQ SEC TWP RGE | 700 | 11.6 | 65.725 | 696.046 | 24.055 | 53.339
LOT 12 13 2S 98W | 800 | 13.6 | 65.725 | 793.633 | 33.023 | 73.224
Citing Type: Planned or Actual | 900 | 15.6 | 65.725 | 890.399 | 43.386 | 96.201
Planned | 1000 | 17.6 | 65.725 | 986.226 | 55.13 | 122.242
Deviation Indicator | 1036.795 | 18.336 | 65.725 | 1021.226 | 59.796 | 132.589
Directional | 1100 | 18.336 | 65.725 | 1081.222 | 67.971 | 150.715
North Reference | 1200 | 18.336 | 65.725 | 1176.145 | 80.904 | 179.392
True | 1300 | 18.336 | 65.725 | 1271.068 | 93.837 | 208.069
Grid Type | 1400 | 18.336 | 65.725 | 1365.991 | 106.77 | 236.747
#VALUE! | 1500 | 18.336 | 65.725 | 1460.914 | 119.703 | 265.424
| 1600 | 18.336 | 65.725 | 1555.836 | 132.636 | 294.101
| 1700 | 18.336 | 65.725 | 1650.759 | 145.57 | 322.778
| 1800 | 18.336 | 65.725 | 1745.682 | 158.503 | 351.456
| 1900 | 18.336 | 65.725 | 1840.605 | 171.436 | 380.133
| 2000 | 18.336 | 65.725 | 1935.528 | 184.369 | 408.81
| 2100 | 18.336 | 65.725 | 2030.451 | 197.302 | 437.487
| 2200 | 18.336 | 65.725 | 2125.374 | 210.235 | 466.165
| 2300 | 18.336 | 65.725 | 2220.296 | 223.168 | 494.842
| 2400 | 18.336 | 65.725 | 2315.219 | 236.102 | 523.519
| 2500 | 18.336 | 65.725 | 2410.142 | 249.035 | 552.197
| 2600 | 18.336 | 65.725 | 2505.065 | 261.968 | 580.874
| 2700 | 18.336 | 65.725 | 2599.988 | 274.901 | 609.551
| 2800 | 18.336 | 65.725 | 2694.911 | 287.834 | 638.228
| 2900 | 18.336 | 65.725 | 2789.834 | 300.767 | 666.906
| 3000 | 18.336 | 65.725 | 2884.756 | 313.7 | 695.583
| 3100 | 18.336 | 65.725 | 2979.679 | 326.633 | 724.26
| 3200 | 18.336 | 65.725 | 3074.602 | 339.567 | 752.937
| 3300 | 18.336 | 65.725 | 3169.525 | 352.5 | 781.615
| 3400 | 18.336 | 65.725 | 3264.448 | 365.433 | 810.292
| 3500 | 18.336 | 65.725 | 3359.371 | 378.366 | 838.969
| 3600 | 18.336 | 65.725 | 3454.294 | 391.299 | 867.646
| 3700 | 18.336 | 65.725 | 3549.216 | 404.232 | 896.324
| 3800 | 18.336 | 65.725 | 3644.139 | 417.165 | 925.001
| 3900 | 18.336 | 65.725 | 3739.062 | 430.099 | 953.678
| 4000 | 18.336 | 65.725 | 3833.985 | 443.032 | 982.355
| 4100 | 18.336 | 65.725 | 3928.908 | 455.965 | 1011.033
| 4200 | 18.336 | 65.725 | 4023.831 | 468.898 | 1039.71
| 4300 | 18.336 | 65.725 | 4118.754 | 481.831 | 1068.387
| 4400 | 18.336 | 65.725 | 4213.676 | 494.764 | 1097.064
| 4500 | 18.336 | 65.725 | 4308.599 | 507.697 | 1125.742
| 4600 | 18.336 | 65.725 | 4403.522 | 520.63 | 1154.419
| 4700 | 18.336 | 65.725 | 4498.445 | 533.564 | 1183.096
| 4800 | 18.336 | 65.725 | 4593.368 | 546.497 | 1211.774
| 4900 | 18.336 | 65.725 | 4688.291 | 559.43 | 1240.451
| 5000 | 18.336 | 65.725 | 4783.214 | 572.363 | 1269.128
| 5100 | 18.336 | 65.725 | 4878.136 | 585.296 | 1297.805
| 5200 | 18.336 | 65.725 | 4973.059 | 598.229 | 1326.483
| 5300 | 18.336 | 65.725 | 5067.982 | 611.162 | 1355.16
| 5400 | 18.336 | 65.725 | 5162.905 | 624.096 | 1383.837
| 5500 | 18.336 | 65.725 | 5257.828 | 637.029 | 1412.514
| 5600 | 18.336 | 65.725 | 5352.751 | 649.962 | 1441.192
| 5700 | 18.336 | 65.725 | 5447.674 | 662.895 | 1469.869
| 5800 | 18.336 | 65.725 | 5542.596 | 675.828 | 1498.546
| 5900 | 18.336 | 65.725 | 5637.519 | 688.761 | 1527.223
| 6000 | 18.336 | 65.725 | 5732.442 | 701.694 | 1555.901
| 6100 | 18.336 | 65.725 | 5827.365 | 714.627 | 1584.578
| 6200 | 18.336 | 65.725 | 5922.288 | 727.561 | 1613.255
| 6300 | 18.336 | 65.725 | 6017.211 | 740.494 | 1641.932
| 6400 | 18.336 | 65.725 | 6112.134 | 753.427 | 1670.61
| 6500 | 18.336 | 65.725 | 6207.056 | 766.36 | 1699.287
| 6600 | 18.336 | 65.725 | 6301.979 | 779.293 | 1727.964
| 6700 | 18.336 | 65.725 | 6396.902 | 792.226 | 1756.641
| 6800 | 18.336 | 65.725 | 6491.825 | 805.159 | 1785.319
| 6900 | 18.336 | 65.725 | 6586.748 | 818.093 | 1813.996
| 7000 | 18.336 | 65.725 | 6681.671 | 831.026 | 1842.673
| 7100 | 18.336 | 65.725 | 6776.594 | 843.959 | 1871.351
| 7193.52 | 18.336 | 65.725 | 6865.365 | 856.054 | 1898.169
| 7200 | 18.239 | 65.725 | 6871.518 | 856.89 | 1900.023
| 7300 | 16.739 | 65.725 | 6966.893 | 869.244 | 1927.417
| 7400 | 15.239 | 65.725 | 7063.022 | 880.568 | 1952.526
| 7500 | 13.739 | 65.725 | 7159.839 | 890.853 | 1975.332
| 7600 | 12.239 | 65.725 | 7257.277 | 900.093 | 1995.82
| 7700 | 10.739 | 65.725 | 7355.271 | 908.281 | 2013.976
| 7800 | 9.239 | 65.725 | 7453.752 | 915.412 | 2029.787
| 7900 | 7.739 | 65.725 | 7552.654 | 921.48 | 2043.243
| 8000 | 6.239 | 65.725 | 7651.908 | 926.482 | 2054.334
| 8100 | 4.739 | 65.725 | 7751.447 | 930.415 | 2063.053
| 8200 | 3.239 | 65.725 | 7851.202 | 933.274 | 2069.394
| 8300 | 1.739 | 65.725 | 7951.105 | 935.059 | 2073.352
| 8400 | 0.239 | 65.725 | 8051.087 | 935.769 | 2074.925
| 8415.913 | 0 | 0 | 8067 | 935.782 | 2074.955
| 8500 | 0 | 0 | 8151.087 | 935.782 | 2074.955
| 8600 | 0 | 0 | 8251.087 | 935.782 | 2074.955
| 8700 | 0 | 0 | 8351.087 | 935.782 | 2074.955
| 8800 | 0 | 0 | 8451.087 | 935.782 | 2074.955
| 8900 | 0 | 0 | 8551.087 | 935.782 | 2074.955
| 9000 | 0 | 0 | 8651.087 | 935.782 | 2074.955
| 9100 | 0 | 0 | 8751.087 | 935.782 | 2074.955
| 9200 | 0 | 0 | 8851.087 | 935.782 | 2074.955
| 9300 | 0 | 0 | 8951.087 | 935.782 | 2074.955
| 9400 | 0 | 0 | 9051.087 | 935.782 | 2074.955
| 9500 | 0 | 0 | 9151.087 | 935.782 | 2074.955
| 9600 | 0 | 0 | 9251.087 | 935.782 | 2074.955
| 9700 | 0 | 0 | 9351.087 | 935.782 | 2074.955
| 9800 | 0 | 0 | 9451.087 | 935.782 | 2074.955
| 9900 | 0 | 0 | 9551.087 | 935.782 | 2074.955
| 10000 | 0 | 0 | 9651.087 | 935.782 | 2074.955
| 10100 | 0 | 0 | 9751.087 | 935.782 | 2074.955
| 10200 | 0 | 0 | 9851.087 | 935.782 | 2074.955
| 10300 | 0 | 0 | 9951.087 | 935.782 | 2074.955
| 10400 | 0 | 0 | 10051.087 | 935.782 | 2074.955
| 10500 | 0 | 0 | 10151.087 | 935.782 | 2074.955
| 10600 | 0 | 0 | 10251.087 | 935.782 | 2074.955
| 10700 | 0 | 0 | 10351.087 | 935.782 | 2074.955
| 10800 | 0 | 0 | 10451.087 | 935.782 | 2074.955
| 10900 | 0 | 0 | 10551.087 | 935.782 | 2074.955
| 11000 | 0 | 0 | 10651.087 | 935.782 | 2074.955
| 11100 | 0 | 0 | 10751.087 | 935.782 | 2074.955
| 11200 | 0 | 0 | 10851.087 | 935.782 | 2074.955
| 11300 | 0 | 0 | 10951.087 | 935.782 | 2074.955
| 11400 | 0 | 0 | 11051.087 | 935.782 | 2074.955
| 11500 | 0 | 0 | 11151.087 | 935.782 | 2074.955
| 11600 | 0 | 0 | 11251.087 | 935.782 | 2074.955
| 11700 | 0 | 0 | 11351.087 | 935.782 | 2074.955
| 11800 | 0 | 0 | 11451.087 | 935.782 | 2074.955
| 11900 | 0 | 0 | 11551.087 | 935.782 | 2074.955
| 12000 | 0 | 0 | 11651.087 | 935.782 | 2074.955
| 12100 | 0 | 0 | 11751.087 | 935.782 | 2074.955
| 12195.913 | 0 | 0 | 11847 | 935.782 | 2074.955

## Lookup (hidden)
North Reference | RetunValue | Grid Type | ReturnValue | Deviation Indicator | ReturnValue
| 2 |  | 0 |  | 2
True |  | SPCS-Colorado Central-NAD27 |  | Directional
Grid |  | SPCS-Colorado Central-NAD83 |  | High Angle
|  | SPCS-Colorado North-NAD27 |  | Horizontal
SPCS-Colorado North-NAD83
SPCS-Colorado South-NAD27
SPCS-Colorado South-NAD83
UTM-Zone 12 NAD27
UTM-Zone 12 NAD83
UTM-Zone 13 NAD27
UTM-Zone 13 NAD83