## Data
Header Information | measured depth (ft) | inclination (°) | azimuth (°) | true vertical depth (ft) | northing +N/-S (ft) | easting +E/-W (ft) | Remarks
Operator Name | 0 | 0 | 0 | 0 | 0 | 0
TEP Rocky Mountain, LLC | 100 | 0 | 0 | 100 | 0 | 0
Operator Number | 120 | 0 | 0 | 120 | 0 | 0
96850 | 200 | 1.6 | 257.302 | 199.99 | -0.246 | -1.09
Well Name and Number | 300 | 3.6 | 257.302 | 299.882 | -1.243 | -5.515
Federal RG 524-13-298 | 400 | 5.6 | 257.302 | 399.554 | -3.005 | -13.338
API Number (if available) | 500 | 7.6 | 257.302 | 498.887 | -5.532 | -24.55
| 600 | 9.6 | 257.302 | 597.757 | -8.818 | -39.137
Location: QQ SEC TWP RGE | 700 | 11.6 | 257.302 | 696.046 | -12.861 | -57.082
LOT 12 13 2S 98W | 800 | 13.6 | 257.302 | 793.633 | -17.656 | -78.361
Citing Type: Planned or Actual | 900 | 15.6 | 257.302 | 890.399 | -23.196 | -102.951
Planned | 1000 | 17.6 | 257.302 | 986.226 | -29.475 | -130.819
Deviation Indicator | 1100 | 19.6 | 257.302 | 1080.998 | -36.486 | -161.934
Directional | 1137.075 | 20.341 | 257.302 | 1115.843 | -39.269 | -174.286
North Reference | 1200 | 20.341 | 257.302 | 1174.844 | -44.077 | -195.625
True | 1300 | 20.341 | 257.302 | 1268.608 | -51.718 | -229.537
Grid Type | 1400 | 20.341 | 257.302 | 1362.372 | -59.359 | -263.448
#VALUE! | 1500 | 20.341 | 257.302 | 1456.135 | -66.999 | -297.359
| 1600 | 20.341 | 257.302 | 1549.899 | -74.64 | -331.271
| 1700 | 20.341 | 257.302 | 1643.663 | -82.281 | -365.182
| 1800 | 20.341 | 257.302 | 1737.427 | -89.921 | -399.093
| 1900 | 20.341 | 257.302 | 1831.19 | -97.562 | -433.005
| 2000 | 20.341 | 257.302 | 1924.954 | -105.203 | -466.916
| 2100 | 20.341 | 257.302 | 2018.718 | -112.844 | -500.827
| 2200 | 20.341 | 257.302 | 2112.482 | -120.484 | -534.739
| 2300 | 20.341 | 257.302 | 2206.245 | -128.125 | -568.65
| 2400 | 20.341 | 257.302 | 2300.009 | -135.766 | -602.562
| 2500 | 20.341 | 257.302 | 2393.773 | -143.406 | -636.473
| 2600 | 20.341 | 257.302 | 2487.536 | -151.047 | -670.384
| 2700 | 20.341 | 257.302 | 2581.3 | -158.688 | -704.296
| 2800 | 20.341 | 257.302 | 2675.064 | -166.329 | -738.207
| 2900 | 20.341 | 257.302 | 2768.828 | -173.969 | -772.118
| 3000 | 20.341 | 257.302 | 2862.591 | -181.61 | -806.03
| 3100 | 20.341 | 257.302 | 2956.355 | -189.251 | -839.941
| 3200 | 20.341 | 257.302 | 3050.119 | -196.892 | -873.852
| 3300 | 20.341 | 257.302 | 3143.883 | -204.532 | -907.764
| 3400 | 20.341 | 257.302 | 3237.646 | -212.173 | -941.675
| 3500 | 20.341 | 257.302 | 3331.41 | -219.814 | -975.587
| 3600 | 20.341 | 257.302 | 3425.174 | -227.454 | -1009.498
| 3700 | 20.341 | 257.302 | 3518.938 | -235.095 | -1043.409
| 3800 | 20.341 | 257.302 | 3612.701 | -242.736 | -1077.321
| 3900 | 20.341 | 257.302 | 3706.465 | -250.377 | -1111.232
| 4000 | 20.341 | 257.302 | 3800.229 | -258.017 | -1145.143
| 4100 | 20.341 | 257.302 | 3893.993 | -265.658 | -1179.055
| 4200 | 20.341 | 257.302 | 3987.756 | -273.299 | -1212.966
| 4300 | 20.341 | 257.302 | 4081.52 | -280.939 | -1246.877
| 4400 | 20.341 | 257.302 | 4175.284 | -288.58 | -1280.789
| 4500 | 20.341 | 257.302 | 4269.048 | -296.221 | -1314.7
| 4600 | 20.341 | 257.302 | 4362.811 | -303.862 | -1348.612
| 4700 | 20.341 | 257.302 | 4456.575 | -311.502 | -1382.523
| 4800 | 20.341 | 257.302 | 4550.339 | -319.143 | -1416.434
| 4900 | 20.341 | 257.302 | 4644.103 | -326.784 | -1450.346
| 5000 | 20.341 | 257.302 | 4737.866 | -334.424 | -1484.257
| 5100 | 20.341 | 257.302 | 4831.63 | -342.065 | -1518.168
| 5200 | 20.341 | 257.302 | 4925.394 | -349.706 | -1552.08
| 5300 | 20.341 | 257.302 | 5019.157 | -357.347 | -1585.991
| 5400 | 20.341 | 257.302 | 5112.921 | -364.987 | -1619.902
| 5500 | 20.341 | 257.302 | 5206.685 | -372.628 | -1653.814
| 5600 | 20.341 | 257.302 | 5300.449 | -380.269 | -1687.725
| 5700 | 20.341 | 257.302 | 5394.212 | -387.909 | -1721.636
| 5800 | 20.341 | 257.302 | 5487.976 | -395.55 | -1755.548
| 5900 | 20.341 | 257.302 | 5581.74 | -403.191 | -1789.459
| 6000 | 20.341 | 257.302 | 5675.504 | -410.832 | -1823.371
| 6100 | 20.341 | 257.302 | 5769.267 | -418.472 | -1857.282
| 6200 | 20.341 | 257.302 | 5863.031 | -426.113 | -1891.193
| 6300 | 20.341 | 257.302 | 5956.795 | -433.754 | -1925.105
| 6400 | 20.341 | 257.302 | 6050.559 | -441.394 | -1959.016
| 6500 | 20.341 | 257.302 | 6144.322 | -449.035 | -1992.927
| 6600 | 20.341 | 257.302 | 6238.086 | -456.676 | -2026.839
| 6686.518 | 20.341 | 257.302 | 6319.209 | -463.287 | -2056.178
| 6700 | 20.139 | 257.302 | 6331.858 | -464.312 | -2060.728
| 6800 | 18.639 | 257.302 | 6426.184 | -471.609 | -2093.114
| 6900 | 17.139 | 257.302 | 6521.346 | -478.36 | -2123.08
| 7000 | 15.639 | 257.302 | 6617.28 | -484.562 | -2150.605
| 7100 | 14.139 | 257.302 | 6713.92 | -490.21 | -2175.671
| 7200 | 12.639 | 257.302 | 6811.199 | -495.3 | -2198.261
| 7300 | 11.139 | 257.302 | 6909.051 | -499.828 | -2218.358
| 7400 | 9.639 | 257.302 | 7007.409 | -503.792 | -2235.95
| 7500 | 8.139 | 257.302 | 7106.205 | -507.188 | -2251.025
| 7600 | 6.639 | 257.302 | 7205.371 | -510.015 | -2263.571
| 7700 | 5.139 | 257.302 | 7304.841 | -512.27 | -2273.58
| 7800 | 3.639 | 257.302 | 7404.545 | -513.952 | -2281.046
| 7900 | 2.139 | 257.302 | 7504.415 | -515.06 | -2285.963
| 8000 | 0.639 | 257.302 | 7604.382 | -515.593 | -2288.328
| 8042.618 | 0 | 0 | 7647 | -515.646 | -2288.56
| 8100 | 0 | 0 | 7704.382 | -515.646 | -2288.56
| 8200 | 0 | 0 | 7804.382 | -515.646 | -2288.56
| 8300 | 0 | 0 | 7904.382 | -515.646 | -2288.56
| 8400 | 0 | 0 | 8004.382 | -515.646 | -2288.56
| 8500 | 0 | 0 | 8104.382 | -515.646 | -2288.56
| 8600 | 0 | 0 | 8204.382 | -515.646 | -2288.56
| 8700 | 0 | 0 | 8304.382 | -515.646 | -2288.56
| 8800 | 0 | 0 | 8404.382 | -515.646 | -2288.56
| 8900 | 0 | 0 | 8504.382 | -515.646 | -2288.56
| 9000 | 0 | 0 | 8604.382 | -515.646 | -2288.56
| 9100 | 0 | 0 | 8704.382 | -515.646 | -2288.56
| 9200 | 0 | 0 | 8804.382 | -515.646 | -2288.56
| 9300 | 0 | 0 | 8904.382 | -515.646 | -2288.56
| 9400 | 0 | 0 | 9004.382 | -515.646 | -2288.56
| 9500 | 0 | 0 | 9104.382 | -515.646 | -2288.56
| 9600 | 0 | 0 | 9204.382 | -515.646 | -2288.56
| 9700 | 0 | 0 | 9304.382 | -515.646 | -2288.56
| 9800 | 0 | 0 | 9404.382 | -515.646 | -2288.56
| 9900 | 0 | 0 | 9504.382 | -515.646 | -2288.56
| 10000 | 0 | 0 | 9604.382 | -515.646 | -2288.56
| 10100 | 0 | 0 | 9704.382 | -515.646 | -2288.56
| 10200 | 0 | 0 | 9804.382 | -515.646 | -2288.56
| 10300 | 0 | 0 | 9904.382 | -515.646 | -2288.56
| 10400 | 0 | 0 | 10004.382 | -515.646 | -2288.56
| 10500 | 0 | 0 | 10104.382 | -515.646 | -2288.56
| 10600 | 0 | 0 | 10204.382 | -515.646 | -2288.56
| 10700 | 0 | 0 | 10304.382 | -515.646 | -2288.56
| 10800 | 0 | 0 | 10404.382 | -515.646 | -2288.56
| 10900 | 0 | 0 | 10504.382 | -515.646 | -2288.56
| 11000 | 0 | 0 | 10604.382 | -515.646 | -2288.56
| 11100 | 0 | 0 | 10704.382 | -515.646 | -2288.56
| 11200 | 0 | 0 | 10804.382 | -515.646 | -2288.56
| 11300 | 0 | 0 | 10904.382 | -515.646 | -2288.56
| 11400 | 0 | 0 | 11004.382 | -515.646 | -2288.56
| 11500 | 0 | 0 | 11104.382 | -515.646 | -2288.56
| 11600 | 0 | 0 | 11204.382 | -515.646 | -2288.56
| 11700 | 0 | 0 | 11304.382 | -515.646 | -2288.56
| 11800 | 0 | 0 | 11404.382 | -515.646 | -2288.56
| 11822.618 | 0 | 0 | 11427 | -515.646 | -2288.56

## Lookup (hidden)
North Reference | RetunValue | Grid Type | ReturnValue | Deviation Indicator | ReturnValue
| 2 |  | 0 |  | 2
True |  | SPCS-Colorado Central-NAD27 |  | Directional
Grid |  | SPCS-Colorado Central-NAD83 |  | High Angle
|  | SPCS-Colorado North-NAD27 |  | Horizontal
SPCS-Colorado North-NAD83
SPCS-Colorado South-NAD27
SPCS-Colorado South-NAD83
UTM-Zone 12 NAD27
UTM-Zone 12 NAD83
UTM-Zone 13 NAD27
UTM-Zone 13 NAD83