## Data
Header Information | measured depth (ft) | inclination (°) | azimuth (°) | true vertical depth (ft) | northing +N/-S (ft) | easting +E/-W (ft) | Remarks
Operator Name | 0 | 0 | 0 | 0 | 0 | 0
TEP Rocky Mountain, LLC | 100 | 0 | 0 | 100 | 0 | 0
Operator Number | 120 | 0 | 0 | 120 | 0 | 0
96850 | 200 | 1.6 | 275 | 199.99 | 0.097 | -1.113
Well Name and Number | 300 | 3.6 | 275 | 299.882 | 0.493 | -5.631
Federal RG 424-13-298 | 370 | 5 | 275 | 369.683 | 0.95 | -10.86
API Number (if available) | 400 | 5.589 | 273.774 | 399.555 | 1.16 | -13.62
| 500 | 7.566 | 271.068 | 498.892 | 1.604 | -25.062
Location: QQ SEC TWP RGE | 600 | 9.552 | 269.481 | 597.773 | 1.651 | -39.943
LOT 12 13 2S 98W | 700 | 11.543 | 268.436 | 696.079 | 1.303 | -58.242
Citing Type: Planned or Actual | 800 | 13.536 | 267.696 | 793.689 | 0.559 | -79.939
Planned | 900 | 15.532 | 267.142 | 890.484 | -0.579 | -105.007
Deviation Indicator | 1000 | 17.528 | 266.712 | 986.346 | -2.11 | -133.416
Directional | 1109.626 | 19.717 | 266.338 | 1090.227 | -4.239 | -168.356
North Reference | 1200 | 19.717 | 266.338 | 1175.302 | -6.186 | -198.783
True | 1300 | 19.717 | 266.338 | 1269.439 | -8.341 | -232.452
Grid Type | 1400 | 19.717 | 266.338 | 1363.576 | -10.496 | -266.121
#VALUE! | 1500 | 19.717 | 266.338 | 1457.713 | -12.651 | -299.789
| 1600 | 19.717 | 266.338 | 1551.85 | -14.806 | -333.458
| 1700 | 19.717 | 266.338 | 1645.987 | -16.96 | -367.127
| 1800 | 19.717 | 266.338 | 1740.124 | -19.115 | -400.795
| 1900 | 19.717 | 266.338 | 1834.261 | -21.27 | -434.464
| 2000 | 19.717 | 266.338 | 1928.398 | -23.425 | -468.133
| 2100 | 19.717 | 266.338 | 2022.535 | -25.58 | -501.801
| 2200 | 19.717 | 266.338 | 2116.672 | -27.735 | -535.47
| 2300 | 19.717 | 266.338 | 2210.809 | -29.89 | -569.139
| 2400 | 19.717 | 266.338 | 2304.946 | -32.045 | -602.808
| 2500 | 19.717 | 266.338 | 2399.083 | -34.2 | -636.476
| 2600 | 19.717 | 266.338 | 2493.22 | -36.354 | -670.145
| 2700 | 19.717 | 266.338 | 2587.357 | -38.509 | -703.814
| 2800 | 19.717 | 266.338 | 2681.494 | -40.664 | -737.482
| 2900 | 19.717 | 266.338 | 2775.631 | -42.819 | -771.151
| 3000 | 19.717 | 266.338 | 2869.768 | -44.974 | -804.82
| 3100 | 19.717 | 266.338 | 2963.905 | -47.129 | -838.488
| 3200 | 19.717 | 266.338 | 3058.042 | -49.284 | -872.157
| 3300 | 19.717 | 266.338 | 3152.179 | -51.439 | -905.826
| 3400 | 19.717 | 266.338 | 3246.316 | -53.593 | -939.494
| 3500 | 19.717 | 266.338 | 3340.453 | -55.748 | -973.163
| 3600 | 19.717 | 266.338 | 3434.59 | -57.903 | -1006.832
| 3700 | 19.717 | 266.338 | 3528.727 | -60.058 | -1040.501
| 3800 | 19.717 | 266.338 | 3622.864 | -62.213 | -1074.169
| 3900 | 19.717 | 266.338 | 3717.001 | -64.368 | -1107.838
| 4000 | 19.717 | 266.338 | 3811.138 | -66.523 | -1141.507
| 4100 | 19.717 | 266.338 | 3905.275 | -68.678 | -1175.175
| 4200 | 19.717 | 266.338 | 3999.412 | -70.832 | -1208.844
| 4300 | 19.717 | 266.338 | 4093.549 | -72.987 | -1242.513
| 4400 | 19.717 | 266.338 | 4187.686 | -75.142 | -1276.181
| 4500 | 19.717 | 266.338 | 4281.823 | -77.297 | -1309.85
| 4600 | 19.717 | 266.338 | 4375.96 | -79.452 | -1343.519
| 4700 | 19.717 | 266.338 | 4470.097 | -81.607 | -1377.187
| 4800 | 19.717 | 266.338 | 4564.234 | -83.762 | -1410.856
| 4900 | 19.717 | 266.338 | 4658.371 | -85.917 | -1444.525
| 5000 | 19.717 | 266.338 | 4752.508 | -88.071 | -1478.193
| 5100 | 19.717 | 266.338 | 4846.645 | -90.226 | -1511.862
| 5200 | 19.717 | 266.338 | 4940.782 | -92.381 | -1545.531
| 5300 | 19.717 | 266.338 | 5034.919 | -94.536 | -1579.2
| 5400 | 19.717 | 266.338 | 5129.056 | -96.691 | -1612.868
| 5500 | 19.717 | 266.338 | 5223.193 | -98.846 | -1646.537
| 5600 | 19.717 | 266.338 | 5317.33 | -101.001 | -1680.206
| 5700 | 19.717 | 266.338 | 5411.467 | -103.156 | -1713.874
| 5800 | 19.717 | 266.338 | 5505.604 | -105.311 | -1747.543
| 5900 | 19.717 | 266.338 | 5599.741 | -107.465 | -1781.212
| 6000 | 19.717 | 266.338 | 5693.878 | -109.62 | -1814.88
| 6100 | 19.717 | 266.338 | 5788.015 | -111.775 | -1848.549
| 6200 | 19.717 | 266.338 | 5882.152 | -113.93 | -1882.218
| 6300 | 19.717 | 266.338 | 5976.289 | -116.085 | -1915.886
| 6400 | 19.717 | 266.338 | 6070.426 | -118.24 | -1949.555
| 6500 | 19.717 | 266.338 | 6164.563 | -120.395 | -1983.224
| 6600 | 19.717 | 266.338 | 6258.7 | -122.55 | -2016.892
| 6700 | 19.717 | 266.338 | 6352.837 | -124.704 | -2050.561
| 6758.938 | 19.717 | 266.338 | 6408.32 | -125.974 | -2070.405
| 6800 | 19.101 | 266.338 | 6447.048 | -126.846 | -2084.022
| 6900 | 17.601 | 266.338 | 6541.959 | -128.857 | -2115.441
| 7000 | 16.101 | 266.338 | 6637.663 | -130.708 | -2144.37
| 7100 | 14.601 | 266.338 | 6734.092 | -132.399 | -2170.788
| 7200 | 13.101 | 266.338 | 6831.182 | -133.928 | -2194.679
| 7300 | 11.601 | 266.338 | 6928.864 | -135.295 | -2216.025
| 7400 | 10.101 | 266.338 | 7027.073 | -136.497 | -2234.811
| 7500 | 8.601 | 266.338 | 7125.742 | -137.535 | -2251.026
| 7600 | 7.101 | 266.338 | 7224.802 | -138.407 | -2264.658
| 7700 | 5.601 | 266.338 | 7324.185 | -139.114 | -2275.697
| 7800 | 4.101 | 266.338 | 7423.824 | -139.654 | -2284.136
| 7900 | 2.601 | 266.338 | 7523.65 | -140.027 | -2289.97
| 8000 | 1.101 | 266.338 | 7623.595 | -140.234 | -2293.193
| 8073.41 | 0 | 0 | 7697 | -140.279 | -2293.897
| 8100 | 0 | 0 | 7723.59 | -140.279 | -2293.897
| 8200 | 0 | 0 | 7823.59 | -140.279 | -2293.897
| 8300 | 0 | 0 | 7923.59 | -140.279 | -2293.897
| 8400 | 0 | 0 | 8023.59 | -140.279 | -2293.897
| 8500 | 0 | 0 | 8123.59 | -140.279 | -2293.897
| 8600 | 0 | 0 | 8223.59 | -140.279 | -2293.897
| 8700 | 0 | 0 | 8323.59 | -140.279 | -2293.897
| 8800 | 0 | 0 | 8423.59 | -140.279 | -2293.897
| 8900 | 0 | 0 | 8523.59 | -140.279 | -2293.897
| 9000 | 0 | 0 | 8623.59 | -140.279 | -2293.897
| 9100 | 0 | 0 | 8723.59 | -140.279 | -2293.897
| 9200 | 0 | 0 | 8823.59 | -140.279 | -2293.897
| 9300 | 0 | 0 | 8923.59 | -140.279 | -2293.897
| 9400 | 0 | 0 | 9023.59 | -140.279 | -2293.897
| 9500 | 0 | 0 | 9123.59 | -140.279 | -2293.897
| 9600 | 0 | 0 | 9223.59 | -140.279 | -2293.897
| 9700 | 0 | 0 | 9323.59 | -140.279 | -2293.897
| 9800 | 0 | 0 | 9423.59 | -140.279 | -2293.897
| 9900 | 0 | 0 | 9523.59 | -140.279 | -2293.897
| 10000 | 0 | 0 | 9623.59 | -140.279 | -2293.897
| 10100 | 0 | 0 | 9723.59 | -140.279 | -2293.897
| 10200 | 0 | 0 | 9823.59 | -140.279 | -2293.897
| 10300 | 0 | 0 | 9923.59 | -140.279 | -2293.897
| 10400 | 0 | 0 | 10023.59 | -140.279 | -2293.897
| 10500 | 0 | 0 | 10123.59 | -140.279 | -2293.897
| 10600 | 0 | 0 | 10223.59 | -140.279 | -2293.897
| 10700 | 0 | 0 | 10323.59 | -140.279 | -2293.897
| 10800 | 0 | 0 | 10423.59 | -140.279 | -2293.897
| 10900 | 0 | 0 | 10523.59 | -140.279 | -2293.897
| 11000 | 0 | 0 | 10623.59 | -140.279 | -2293.897
| 11100 | 0 | 0 | 10723.59 | -140.279 | -2293.897
| 11200 | 0 | 0 | 10823.59 | -140.279 | -2293.897
| 11300 | 0 | 0 | 10923.59 | -140.279 | -2293.897
| 11400 | 0 | 0 | 11023.59 | -140.279 | -2293.897
| 11500 | 0 | 0 | 11123.59 | -140.279 | -2293.897
| 11600 | 0 | 0 | 11223.59 | -140.279 | -2293.897
| 11700 | 0 | 0 | 11323.59 | -140.279 | -2293.897
| 11800 | 0 | 0 | 11423.59 | -140.279 | -2293.897
| 11853.41 | 0 | 0 | 11477 | -140.279 | -2293.897

## Lookup (hidden)
North Reference | RetunValue | Grid Type | ReturnValue | Deviation Indicator | ReturnValue
| 2 |  | 0 |  | 2
True |  | SPCS-Colorado Central-NAD27 |  | Directional
Grid |  | SPCS-Colorado Central-NAD83 |  | High Angle
|  | SPCS-Colorado North-NAD27 |  | Horizontal
SPCS-Colorado North-NAD83
SPCS-Colorado South-NAD27
SPCS-Colorado South-NAD83
UTM-Zone 12 NAD27
UTM-Zone 12 NAD83
UTM-Zone 13 NAD27
UTM-Zone 13 NAD83