## Data
Header Information | measured depth (ft) | inclination (°) | azimuth (°) | true vertical depth (ft) | northing +N/-S (ft) | easting +E/-W (ft) | Remarks
Operator Name | 0 | 0 | 0 | 0 | 0 | 0
TEP Rocky Mountain, LLC | 100 | 0 | 0 | 100 | 0 | 0
Operator Number | 120 | 0 | 0 | 120 | 0 | 0
96850 | 200 | 1.6 | 285 | 199.99 | 0.289 | -1.079
Well Name and Number | 300 | 3.6 | 285 | 299.882 | 1.463 | -5.46
Federal RG 324-13-298 | 370 | 5 | 285 | 369.683 | 2.821 | -10.53
API Number (if available) | 400 | 5.587 | 283.672 | 399.555 | 3.505 | -13.212
| 500 | 7.56 | 280.74 | 498.893 | 5.882 | -24.406
Location: QQ SEC TWP RGE | 600 | 9.543 | 279.019 | 597.776 | 8.407 | -39.057
LOT 12 13 2S 98W | 700 | 11.533 | 277.886 | 696.085 | 11.079 | -57.148
Citing Type: Planned or Actual | 800 | 13.525 | 277.083 | 793.698 | 13.893 | -78.657
Planned | 900 | 15.52 | 276.483 | 890.499 | 16.845 | -103.557
Deviation Indicator | 1000 | 17.515 | 276.017 | 986.367 | 19.934 | -131.818
Directional | 1080.389 | 19.12 | 275.711 | 1062.68 | 22.512 | -156.95
North Reference | 1100 | 19.12 | 275.711 | 1081.209 | 23.151 | -163.341
True | 1200 | 19.12 | 275.711 | 1175.693 | 26.411 | -195.934
Grid Type | 1300 | 19.12 | 275.711 | 1270.176 | 29.67 | -228.526
#VALUE! | 1400 | 19.12 | 275.711 | 1364.66 | 32.93 | -261.119
| 1500 | 19.12 | 275.711 | 1459.143 | 36.189 | -293.711
| 1600 | 19.12 | 275.711 | 1553.626 | 39.449 | -326.303
| 1700 | 19.12 | 275.711 | 1648.11 | 42.708 | -358.896
| 1800 | 19.12 | 275.711 | 1742.593 | 45.967 | -391.488
| 1900 | 19.12 | 275.711 | 1837.077 | 49.227 | -424.081
| 2000 | 19.12 | 275.711 | 1931.56 | 52.486 | -456.673
| 2100 | 19.12 | 275.711 | 2026.043 | 55.746 | -489.265
| 2200 | 19.12 | 275.711 | 2120.527 | 59.005 | -521.858
| 2300 | 19.12 | 275.711 | 2215.01 | 62.265 | -554.45
| 2400 | 19.12 | 275.711 | 2309.493 | 65.524 | -587.043
| 2500 | 19.12 | 275.711 | 2403.977 | 68.783 | -619.635
| 2600 | 19.12 | 275.711 | 2498.46 | 72.043 | -652.227
| 2700 | 19.12 | 275.711 | 2592.944 | 75.302 | -684.82
| 2800 | 19.12 | 275.711 | 2687.427 | 78.562 | -717.412
| 2900 | 19.12 | 275.711 | 2781.91 | 81.821 | -750.005
| 3000 | 19.12 | 275.711 | 2876.394 | 85.081 | -782.597
| 3100 | 19.12 | 275.711 | 2970.877 | 88.34 | -815.189
| 3200 | 19.12 | 275.711 | 3065.361 | 91.599 | -847.782
| 3300 | 19.12 | 275.711 | 3159.844 | 94.859 | -880.374
| 3400 | 19.12 | 275.711 | 3254.327 | 98.118 | -912.967
| 3500 | 19.12 | 275.711 | 3348.811 | 101.378 | -945.559
| 3600 | 19.12 | 275.711 | 3443.294 | 104.637 | -978.151
| 3700 | 19.12 | 275.711 | 3537.778 | 107.897 | -1010.744
| 3800 | 19.12 | 275.711 | 3632.261 | 111.156 | -1043.336
| 3900 | 19.12 | 275.711 | 3726.744 | 114.415 | -1075.929
| 4000 | 19.12 | 275.711 | 3821.228 | 117.675 | -1108.521
| 4100 | 19.12 | 275.711 | 3915.711 | 120.934 | -1141.113
| 4200 | 19.12 | 275.711 | 4010.195 | 124.194 | -1173.706
| 4300 | 19.12 | 275.711 | 4104.678 | 127.453 | -1206.298
| 4400 | 19.12 | 275.711 | 4199.161 | 130.713 | -1238.891
| 4500 | 19.12 | 275.711 | 4293.645 | 133.972 | -1271.483
| 4600 | 19.12 | 275.711 | 4388.128 | 137.231 | -1304.075
| 4700 | 19.12 | 275.711 | 4482.612 | 140.491 | -1336.668
| 4800 | 19.12 | 275.711 | 4577.095 | 143.75 | -1369.26
| 4900 | 19.12 | 275.711 | 4671.578 | 147.01 | -1401.852
| 5000 | 19.12 | 275.711 | 4766.062 | 150.269 | -1434.445
| 5100 | 19.12 | 275.711 | 4860.545 | 153.529 | -1467.037
| 5200 | 19.12 | 275.711 | 4955.029 | 156.788 | -1499.63
| 5300 | 19.12 | 275.711 | 5049.512 | 160.047 | -1532.222
| 5400 | 19.12 | 275.711 | 5143.995 | 163.307 | -1564.814
| 5500 | 19.12 | 275.711 | 5238.479 | 166.566 | -1597.407
| 5600 | 19.12 | 275.711 | 5332.962 | 169.826 | -1629.999
| 5700 | 19.12 | 275.711 | 5427.446 | 173.085 | -1662.592
| 5800 | 19.12 | 275.711 | 5521.929 | 176.345 | -1695.184
| 5900 | 19.12 | 275.711 | 5616.412 | 179.604 | -1727.776
| 6000 | 19.12 | 275.711 | 5710.896 | 182.864 | -1760.369
| 6100 | 19.12 | 275.711 | 5805.379 | 186.123 | -1792.961
| 6200 | 19.12 | 275.711 | 5899.862 | 189.382 | -1825.554
| 6300 | 19.12 | 275.711 | 5994.346 | 192.642 | -1858.146
| 6400 | 19.12 | 275.711 | 6088.829 | 195.901 | -1890.738
| 6500 | 19.12 | 275.711 | 6183.313 | 199.161 | -1923.331
| 6600 | 19.12 | 275.711 | 6277.796 | 202.42 | -1955.923
| 6700 | 19.12 | 275.711 | 6372.279 | 205.68 | -1988.516
| 6800 | 19.12 | 275.711 | 6466.763 | 208.939 | -2021.108
| 6830.788 | 19.12 | 275.711 | 6495.852 | 209.942 | -2031.142
| 6900 | 18.082 | 275.711 | 6561.448 | 212.139 | -2053.11
| 7000 | 16.582 | 275.711 | 6656.905 | 215.104 | -2082.752
| 7100 | 15.082 | 275.711 | 6753.109 | 217.818 | -2109.897
| 7200 | 13.582 | 275.711 | 6849.994 | 220.282 | -2134.527
| 7300 | 12.082 | 275.711 | 6947.493 | 222.492 | -2156.626
| 7400 | 10.582 | 275.711 | 7045.541 | 224.447 | -2176.177
| 7500 | 9.082 | 275.711 | 7144.07 | 226.146 | -2193.168
| 7600 | 7.582 | 275.711 | 7243.011 | 227.588 | -2207.586
| 7700 | 6.082 | 275.711 | 7342.298 | 228.772 | -2219.422
| 7800 | 4.582 | 275.711 | 7441.863 | 229.696 | -2228.669
| 7900 | 3.082 | 275.711 | 7541.637 | 230.361 | -2235.318
| 8000 | 1.582 | 275.711 | 7641.551 | 230.766 | -2239.367
| 8105.463 | 0 | 0 | 7747 | 230.911 | -2240.815
| 8200 | 0 | 0 | 7841.537 | 230.911 | -2240.815
| 8300 | 0 | 0 | 7941.537 | 230.911 | -2240.815
| 8400 | 0 | 0 | 8041.537 | 230.911 | -2240.815
| 8500 | 0 | 0 | 8141.537 | 230.911 | -2240.815
| 8600 | 0 | 0 | 8241.537 | 230.911 | -2240.815
| 8700 | 0 | 0 | 8341.537 | 230.911 | -2240.815
| 8800 | 0 | 0 | 8441.537 | 230.911 | -2240.815
| 8900 | 0 | 0 | 8541.537 | 230.911 | -2240.815
| 9000 | 0 | 0 | 8641.537 | 230.911 | -2240.815
| 9100 | 0 | 0 | 8741.537 | 230.911 | -2240.815
| 9200 | 0 | 0 | 8841.537 | 230.911 | -2240.815
| 9300 | 0 | 0 | 8941.537 | 230.911 | -2240.815
| 9400 | 0 | 0 | 9041.537 | 230.911 | -2240.815
| 9500 | 0 | 0 | 9141.537 | 230.911 | -2240.815
| 9600 | 0 | 0 | 9241.537 | 230.911 | -2240.815
| 9700 | 0 | 0 | 9341.537 | 230.911 | -2240.815
| 9800 | 0 | 0 | 9441.537 | 230.911 | -2240.815
| 9900 | 0 | 0 | 9541.537 | 230.911 | -2240.815
| 10000 | 0 | 0 | 9641.537 | 230.911 | -2240.815
| 10100 | 0 | 0 | 9741.537 | 230.911 | -2240.815
| 10200 | 0 | 0 | 9841.537 | 230.911 | -2240.815
| 10300 | 0 | 0 | 9941.537 | 230.911 | -2240.815
| 10400 | 0 | 0 | 10041.537 | 230.911 | -2240.815
| 10500 | 0 | 0 | 10141.537 | 230.911 | -2240.815
| 10600 | 0 | 0 | 10241.537 | 230.911 | -2240.815
| 10700 | 0 | 0 | 10341.537 | 230.911 | -2240.815
| 10800 | 0 | 0 | 10441.537 | 230.911 | -2240.815
| 10900 | 0 | 0 | 10541.537 | 230.911 | -2240.815
| 11000 | 0 | 0 | 10641.537 | 230.911 | -2240.815
| 11100 | 0 | 0 | 10741.537 | 230.911 | -2240.815
| 11200 | 0 | 0 | 10841.537 | 230.911 | -2240.815
| 11300 | 0 | 0 | 10941.537 | 230.911 | -2240.815
| 11400 | 0 | 0 | 11041.537 | 230.911 | -2240.815
| 11500 | 0 | 0 | 11141.537 | 230.911 | -2240.815
| 11600 | 0 | 0 | 11241.537 | 230.911 | -2240.815
| 11700 | 0 | 0 | 11341.537 | 230.911 | -2240.815
| 11800 | 0 | 0 | 11441.537 | 230.911 | -2240.815
| 11885.463 | 0 | 0 | 11527 | 230.911 | -2240.815

## Lookup (hidden)
North Reference | RetunValue | Grid Type | ReturnValue | Deviation Indicator | ReturnValue
| 2 |  | 0 |  | 2
True |  | SPCS-Colorado Central-NAD27 |  | Directional
Grid |  | SPCS-Colorado Central-NAD83 |  | High Angle
|  | SPCS-Colorado North-NAD27 |  | Horizontal
SPCS-Colorado North-NAD83
SPCS-Colorado South-NAD27
SPCS-Colorado South-NAD83
UTM-Zone 12 NAD27
UTM-Zone 12 NAD83
UTM-Zone 13 NAD27
UTM-Zone 13 NAD83