## Data
Header Information | measured depth (ft) | inclination (°) | azimuth (°) | true vertical depth (ft) | northing +N/-S (ft) | easting +E/-W (ft) | Remarks
Operator Name | 0 | 0 | 0 | 0 | 0 | 0
TEP Rocky Mountain, LLC | 100 | 0 | 0 | 100 | 0 | 0
Operator Number | 200 | 0 | 0 | 200 | 0 | 0
96850 | 250 | 0 | 0 | 250 | 0 | 0
Well Name and Number | 300 | 1 | 58.372 | 299.997 | 0.229 | 0.372
Federal RG 13-18-297 | 400 | 3 | 58.372 | 399.931 | 2.059 | 3.343
API Number (if available) | 500 | 5 | 58.372 | 499.683 | 5.717 | 9.282
| 600 | 7 | 58.372 | 599.13 | 11.198 | 18.182
Location: QQ SEC TWP RGE | 700 | 9 | 58.372 | 698.152 | 18.496 | 30.032
LOT 12 13 2S 98W | 800 | 11 | 58.372 | 796.628 | 27.602 | 44.816
Citing Type: Planned or Actual | 900 | 13 | 58.372 | 894.437 | 38.504 | 62.519
Planned | 1000 | 15 | 58.372 | 991.462 | 51.19 | 83.116
Deviation Indicator | 1100 | 17 | 58.372 | 1087.583 | 65.644 | 106.585
Directional | 1200 | 19 | 58.372 | 1182.684 | 81.848 | 132.895
North Reference | 1269.608 | 20.392 | 58.372 | 1248.218 | 94.15 | 152.87
True | 1300 | 20.392 | 58.372 | 1276.705 | 99.704 | 161.887
Grid Type | 1400 | 20.392 | 58.372 | 1370.438 | 117.976 | 191.556
#VALUE! | 1500 | 20.392 | 58.372 | 1464.171 | 136.249 | 221.225
| 1600 | 20.392 | 58.372 | 1557.904 | 154.521 | 250.894
| 1700 | 20.392 | 58.372 | 1651.637 | 172.794 | 280.563
| 1800 | 20.392 | 58.372 | 1745.37 | 191.066 | 310.232
| 1900 | 20.392 | 58.372 | 1839.103 | 209.339 | 339.901
| 2000 | 20.392 | 58.372 | 1932.836 | 227.611 | 369.57
| 2100 | 20.392 | 58.372 | 2026.569 | 245.884 | 399.239
| 2200 | 20.392 | 58.372 | 2120.302 | 264.156 | 428.908
| 2300 | 20.392 | 58.372 | 2214.035 | 282.429 | 458.577
| 2400 | 20.392 | 58.372 | 2307.768 | 300.702 | 488.246
| 2500 | 20.392 | 58.372 | 2401.501 | 318.974 | 517.914
| 2600 | 20.392 | 58.372 | 2495.234 | 337.247 | 547.583
| 2700 | 20.392 | 58.372 | 2588.967 | 355.519 | 577.252
| 2800 | 20.392 | 58.372 | 2682.7 | 373.792 | 606.921
| 2900 | 20.392 | 58.372 | 2776.433 | 392.064 | 636.59
| 3000 | 20.392 | 58.372 | 2870.166 | 410.337 | 666.259
| 3100 | 20.392 | 58.372 | 2963.899 | 428.609 | 695.928
| 3200 | 20.392 | 58.372 | 3057.632 | 446.882 | 725.597
| 3300 | 20.392 | 58.372 | 3151.365 | 465.154 | 755.266
| 3400 | 20.392 | 58.372 | 3245.098 | 483.427 | 784.935
| 3500 | 20.392 | 58.372 | 3338.831 | 501.7 | 814.604
| 3600 | 20.392 | 58.372 | 3432.564 | 519.972 | 844.273
| 3700 | 20.392 | 58.372 | 3526.297 | 538.245 | 873.941
| 3800 | 20.392 | 58.372 | 3620.029 | 556.517 | 903.61
| 3900 | 20.392 | 58.372 | 3713.762 | 574.79 | 933.279
| 4000 | 20.392 | 58.372 | 3807.495 | 593.062 | 962.948
| 4100 | 20.392 | 58.372 | 3901.228 | 611.335 | 992.617
| 4200 | 20.392 | 58.372 | 3994.961 | 629.607 | 1022.286
| 4300 | 20.392 | 58.372 | 4088.694 | 647.88 | 1051.955
| 4400 | 20.392 | 58.372 | 4182.427 | 666.152 | 1081.624
| 4500 | 20.392 | 58.372 | 4276.16 | 684.425 | 1111.293
| 4600 | 20.392 | 58.372 | 4369.893 | 702.697 | 1140.962
| 4700 | 20.392 | 58.372 | 4463.626 | 720.97 | 1170.631
| 4800 | 20.392 | 58.372 | 4557.359 | 739.243 | 1200.299
| 4900 | 20.392 | 58.372 | 4651.092 | 757.515 | 1229.968
| 5000 | 20.392 | 58.372 | 4744.825 | 775.788 | 1259.637
| 5100 | 20.392 | 58.372 | 4838.558 | 794.06 | 1289.306
| 5200 | 20.392 | 58.372 | 4932.291 | 812.333 | 1318.975
| 5300 | 20.392 | 58.372 | 5026.024 | 830.605 | 1348.644
| 5400 | 20.392 | 58.372 | 5119.757 | 848.878 | 1378.313
| 5500 | 20.392 | 58.372 | 5213.49 | 867.15 | 1407.982
| 5600 | 20.392 | 58.372 | 5307.223 | 885.423 | 1437.651
| 5700 | 20.392 | 58.372 | 5400.956 | 903.695 | 1467.32
| 5800 | 20.392 | 58.372 | 5494.689 | 921.968 | 1496.989
| 5900 | 20.392 | 58.372 | 5588.422 | 940.241 | 1526.658
| 6000 | 20.392 | 58.372 | 5682.155 | 958.513 | 1556.326
| 6100 | 20.392 | 58.372 | 5775.888 | 976.786 | 1585.995
| 6200 | 20.392 | 58.372 | 5869.621 | 995.058 | 1615.664
| 6300 | 20.392 | 58.372 | 5963.354 | 1013.331 | 1645.333
| 6400 | 20.392 | 58.372 | 6057.087 | 1031.603 | 1675.002
| 6500 | 20.392 | 58.372 | 6150.82 | 1049.876 | 1704.671
| 6600 | 20.392 | 58.372 | 6244.553 | 1068.148 | 1734.34
| 6700 | 20.392 | 58.372 | 6338.286 | 1086.421 | 1764.009
| 6800 | 20.392 | 58.372 | 6432.019 | 1104.693 | 1793.678
| 6900 | 20.392 | 58.372 | 6525.752 | 1122.966 | 1823.347
| 7000 | 20.392 | 58.372 | 6619.485 | 1141.239 | 1853.016
| 7100 | 20.392 | 58.372 | 6713.217 | 1159.511 | 1882.685
| 7145.689 | 20.392 | 58.372 | 6756.043 | 1167.86 | 1896.24
| 7200 | 19.577 | 58.372 | 6807.083 | 1177.594 | 1912.045
| 7300 | 18.077 | 58.372 | 6901.73 | 1194.517 | 1939.523
| 7400 | 16.577 | 58.372 | 6997.189 | 1210.135 | 1964.881
| 7500 | 15.077 | 58.372 | 7093.395 | 1224.437 | 1988.104
| 7600 | 13.577 | 58.372 | 7190.282 | 1237.414 | 2009.174
| 7700 | 12.077 | 58.372 | 7287.783 | 1249.056 | 2028.078
| 7800 | 10.577 | 58.372 | 7385.833 | 1259.356 | 2044.801
| 7900 | 9.077 | 58.372 | 7484.362 | 1268.306 | 2059.334
| 8000 | 7.577 | 58.372 | 7583.305 | 1275.901 | 2071.666
| 8100 | 6.077 | 58.372 | 7682.593 | 1282.135 | 2081.788
| 8200 | 4.577 | 58.372 | 7782.159 | 1287.004 | 2089.693
| 8300 | 3.077 | 58.372 | 7881.933 | 1290.504 | 2095.377
| 8400 | 1.577 | 58.372 | 7981.847 | 1292.634 | 2098.835
| 8505.166 | 0 | 0 | 8087 | 1293.393 | 2100.067
| 8600 | 0 | 0 | 8181.834 | 1293.393 | 2100.067
| 8700 | 0 | 0 | 8281.834 | 1293.393 | 2100.067
| 8800 | 0 | 0 | 8381.834 | 1293.393 | 2100.067
| 8900 | 0 | 0 | 8481.834 | 1293.393 | 2100.067
| 9000 | 0 | 0 | 8581.834 | 1293.393 | 2100.067
| 9100 | 0 | 0 | 8681.834 | 1293.393 | 2100.067
| 9200 | 0 | 0 | 8781.834 | 1293.393 | 2100.067
| 9300 | 0 | 0 | 8881.834 | 1293.393 | 2100.067
| 9400 | 0 | 0 | 8981.834 | 1293.393 | 2100.067
| 9500 | 0 | 0 | 9081.834 | 1293.393 | 2100.067
| 9600 | 0 | 0 | 9181.834 | 1293.393 | 2100.067
| 9700 | 0 | 0 | 9281.834 | 1293.393 | 2100.067
| 9800 | 0 | 0 | 9381.834 | 1293.393 | 2100.067
| 9900 | 0 | 0 | 9481.834 | 1293.393 | 2100.067
| 10000 | 0 | 0 | 9581.834 | 1293.393 | 2100.067
| 10100 | 0 | 0 | 9681.834 | 1293.393 | 2100.067
| 10200 | 0 | 0 | 9781.834 | 1293.393 | 2100.067
| 10300 | 0 | 0 | 9881.834 | 1293.393 | 2100.067
| 10400 | 0 | 0 | 9981.834 | 1293.393 | 2100.067
| 10500 | 0 | 0 | 10081.834 | 1293.393 | 2100.067
| 10600 | 0 | 0 | 10181.834 | 1293.393 | 2100.067
| 10700 | 0 | 0 | 10281.834 | 1293.393 | 2100.067
| 10800 | 0 | 0 | 10381.834 | 1293.393 | 2100.067
| 10900 | 0 | 0 | 10481.834 | 1293.393 | 2100.067
| 11000 | 0 | 0 | 10581.834 | 1293.393 | 2100.067
| 11100 | 0 | 0 | 10681.834 | 1293.393 | 2100.067
| 11200 | 0 | 0 | 10781.834 | 1293.393 | 2100.067
| 11300 | 0 | 0 | 10881.834 | 1293.393 | 2100.067
| 11400 | 0 | 0 | 10981.834 | 1293.393 | 2100.067
| 11500 | 0 | 0 | 11081.834 | 1293.393 | 2100.067
| 11600 | 0 | 0 | 11181.834 | 1293.393 | 2100.067
| 11700 | 0 | 0 | 11281.834 | 1293.393 | 2100.067
| 11800 | 0 | 0 | 11381.834 | 1293.393 | 2100.067
| 11900 | 0 | 0 | 11481.834 | 1293.393 | 2100.067
| 12000 | 0 | 0 | 11581.834 | 1293.393 | 2100.067
| 12100 | 0 | 0 | 11681.834 | 1293.393 | 2100.067
| 12200 | 0 | 0 | 11781.834 | 1293.393 | 2100.067
| 12285.166 | 0 | 0 | 11867 | 1293.393 | 2100.067

## Lookup (hidden)
North Reference | RetunValue | Grid Type | ReturnValue | Deviation Indicator | ReturnValue
| 2 |  | 0 |  | 2
True |  | SPCS-Colorado Central-NAD27 |  | Directional
Grid |  | SPCS-Colorado Central-NAD83 |  | High Angle
|  | SPCS-Colorado North-NAD27 |  | Horizontal
SPCS-Colorado North-NAD83
SPCS-Colorado South-NAD27
SPCS-Colorado South-NAD83
UTM-Zone 12 NAD27
UTM-Zone 12 NAD83
UTM-Zone 13 NAD27
UTM-Zone 13 NAD83