## Data
Header Information | measured depth (ft) | inclination (°) | azimuth (°) | true vertical depth (ft) | northing +N/-S (ft) | easting +E/-W (ft) | Remarks
Operator Name | 0 | 0 | 0 | 0 | 0 | 0
TEP Rocky Mountain, LLC | 100 | 0 | 0 | 100 | 0 | 0
Operator Number | 165 | 0 | 0 | 165 | 0 | 0
96850 | 200 | 0.7 | 52.016 | 199.999 | 0.132 | 0.169
Well Name and Number | 300 | 2.7 | 52.016 | 299.95 | 1.957 | 2.507
Federal RG 512-18-297 | 400 | 4.7 | 52.016 | 399.737 | 5.929 | 7.593
API Number (if available) | 500 | 6.7 | 52.016 | 499.237 | 12.041 | 15.42
| 600 | 8.7 | 52.016 | 598.33 | 20.287 | 25.98
Location: QQ SEC TWP RGE | 700 | 10.7 | 52.016 | 696.896 | 30.656 | 39.26
LOT 12 13 2S 98W | 800 | 12.7 | 52.016 | 794.813 | 43.136 | 55.242
Citing Type: Planned or Actual | 900 | 14.7 | 52.016 | 891.963 | 57.711 | 73.908
Planned | 1000 | 16.7 | 52.016 | 988.227 | 74.364 | 95.235
Deviation Indicator | 1100 | 18.7 | 52.016 | 1083.489 | 93.075 | 119.198
Directional | 1200 | 20.7 | 52.016 | 1177.631 | 113.82 | 145.765
North Reference | 1254.298 | 21.786 | 52.016 | 1228.238 | 125.928 | 161.271
True | 1300 | 21.786 | 52.016 | 1270.676 | 136.367 | 174.64
Grid Type | 1400 | 21.786 | 52.016 | 1363.534 | 159.208 | 203.893
#VALUE! | 1500 | 21.786 | 52.016 | 1456.392 | 182.05 | 233.145
| 1600 | 21.786 | 52.016 | 1549.25 | 204.892 | 262.398
| 1700 | 21.786 | 52.016 | 1642.107 | 227.733 | 291.65
| 1800 | 21.786 | 52.016 | 1734.965 | 250.575 | 320.903
| 1900 | 21.786 | 52.016 | 1827.823 | 273.417 | 350.155
| 2000 | 21.786 | 52.016 | 1920.68 | 296.258 | 379.408
| 2100 | 21.786 | 52.016 | 2013.538 | 319.1 | 408.661
| 2200 | 21.786 | 52.016 | 2106.396 | 341.942 | 437.913
| 2300 | 21.786 | 52.016 | 2199.253 | 364.783 | 467.166
| 2400 | 21.786 | 52.016 | 2292.111 | 387.625 | 496.418
| 2500 | 21.786 | 52.016 | 2384.969 | 410.466 | 525.671
| 2600 | 21.786 | 52.016 | 2477.826 | 433.308 | 554.923
| 2700 | 21.786 | 52.016 | 2570.684 | 456.15 | 584.176
| 2800 | 21.786 | 52.016 | 2663.542 | 478.991 | 613.428
| 2900 | 21.786 | 52.016 | 2756.399 | 501.833 | 642.681
| 3000 | 21.786 | 52.016 | 2849.257 | 524.675 | 671.933
| 3100 | 21.786 | 52.016 | 2942.115 | 547.516 | 701.186
| 3200 | 21.786 | 52.016 | 3034.972 | 570.358 | 730.438
| 3300 | 21.786 | 52.016 | 3127.83 | 593.2 | 759.691
| 3400 | 21.786 | 52.016 | 3220.688 | 616.041 | 788.943
| 3500 | 21.786 | 52.016 | 3313.546 | 638.883 | 818.196
| 3600 | 21.786 | 52.016 | 3406.403 | 661.724 | 847.448
| 3700 | 21.786 | 52.016 | 3499.261 | 684.566 | 876.701
| 3800 | 21.786 | 52.016 | 3592.119 | 707.408 | 905.953
| 3900 | 21.786 | 52.016 | 3684.976 | 730.249 | 935.206
| 4000 | 21.786 | 52.016 | 3777.834 | 753.091 | 964.458
| 4100 | 21.786 | 52.016 | 3870.692 | 775.933 | 993.711
| 4200 | 21.786 | 52.016 | 3963.549 | 798.774 | 1022.964
| 4300 | 21.786 | 52.016 | 4056.407 | 821.616 | 1052.216
| 4400 | 21.786 | 52.016 | 4149.265 | 844.458 | 1081.469
| 4500 | 21.786 | 52.016 | 4242.122 | 867.299 | 1110.721
| 4600 | 21.786 | 52.016 | 4334.98 | 890.141 | 1139.974
| 4700 | 21.786 | 52.016 | 4427.838 | 912.983 | 1169.226
| 4800 | 21.786 | 52.016 | 4520.695 | 935.824 | 1198.479
| 4900 | 21.786 | 52.016 | 4613.553 | 958.666 | 1227.731
| 5000 | 21.786 | 52.016 | 4706.411 | 981.507 | 1256.984
| 5100 | 21.786 | 52.016 | 4799.268 | 1004.349 | 1286.236
| 5200 | 21.786 | 52.016 | 4892.126 | 1027.191 | 1315.489
| 5300 | 21.786 | 52.016 | 4984.984 | 1050.032 | 1344.741
| 5400 | 21.786 | 52.016 | 5077.841 | 1072.874 | 1373.994
| 5500 | 21.786 | 52.016 | 5170.699 | 1095.716 | 1403.246
| 5600 | 21.786 | 52.016 | 5263.557 | 1118.557 | 1432.499
| 5700 | 21.786 | 52.016 | 5356.415 | 1141.399 | 1461.751
| 5800 | 21.786 | 52.016 | 5449.272 | 1164.241 | 1491.004
| 5900 | 21.786 | 52.016 | 5542.13 | 1187.082 | 1520.256
| 6000 | 21.786 | 52.016 | 5634.988 | 1209.924 | 1549.509
| 6100 | 21.786 | 52.016 | 5727.845 | 1232.765 | 1578.762
| 6200 | 21.786 | 52.016 | 5820.703 | 1255.607 | 1608.014
| 6300 | 21.786 | 52.016 | 5913.561 | 1278.449 | 1637.267
| 6400 | 21.786 | 52.016 | 6006.418 | 1301.29 | 1666.519
| 6500 | 21.786 | 52.016 | 6099.276 | 1324.132 | 1695.772
| 6600 | 21.786 | 52.016 | 6192.134 | 1346.974 | 1725.024
| 6700 | 21.786 | 52.016 | 6284.991 | 1369.815 | 1754.277
| 6800 | 21.786 | 52.016 | 6377.849 | 1392.657 | 1783.529
| 6900 | 21.786 | 52.016 | 6470.707 | 1415.499 | 1812.782
| 7000 | 21.786 | 52.016 | 6563.564 | 1438.34 | 1842.034
| 7100 | 21.786 | 52.016 | 6656.422 | 1461.182 | 1871.287
| 7135.459 | 21.786 | 52.016 | 6689.349 | 1469.281 | 1881.659
| 7200 | 20.818 | 52.016 | 6749.479 | 1483.711 | 1900.139
| 7300 | 19.318 | 52.016 | 6843.405 | 1504.829 | 1927.184
| 7400 | 17.818 | 52.016 | 6938.197 | 1524.425 | 1952.281
| 7500 | 16.318 | 52.016 | 7033.79 | 1542.488 | 1975.413
| 7600 | 14.818 | 52.016 | 7130.119 | 1559.005 | 1996.566
| 7700 | 13.318 | 52.016 | 7227.117 | 1573.964 | 2015.724
| 7800 | 11.818 | 52.016 | 7324.718 | 1587.356 | 2032.874
| 7900 | 10.318 | 52.016 | 7422.855 | 1599.17 | 2048.004
| 8000 | 8.818 | 52.016 | 7521.462 | 1609.4 | 2061.104
| 8100 | 7.318 | 52.016 | 7620.469 | 1618.037 | 2072.166
| 8200 | 5.818 | 52.016 | 7719.81 | 1625.076 | 2081.181
| 8300 | 4.318 | 52.016 | 7819.416 | 1630.513 | 2088.143
| 8400 | 2.818 | 52.016 | 7919.219 | 1634.342 | 2093.048
| 8500 | 1.318 | 52.016 | 8019.151 | 1636.563 | 2095.892
| 8587.856 | 0 | 0 | 8107 | 1637.185 | 2096.688
| 8600 | 0 | 0 | 8119.144 | 1637.185 | 2096.688
| 8700 | 0 | 0 | 8219.144 | 1637.185 | 2096.688
| 8800 | 0 | 0 | 8319.144 | 1637.185 | 2096.688
| 8900 | 0 | 0 | 8419.144 | 1637.185 | 2096.688
| 9000 | 0 | 0 | 8519.144 | 1637.185 | 2096.688
| 9100 | 0 | 0 | 8619.144 | 1637.185 | 2096.688
| 9200 | 0 | 0 | 8719.144 | 1637.185 | 2096.688
| 9300 | 0 | 0 | 8819.144 | 1637.185 | 2096.688
| 9400 | 0 | 0 | 8919.144 | 1637.185 | 2096.688
| 9500 | 0 | 0 | 9019.144 | 1637.185 | 2096.688
| 9600 | 0 | 0 | 9119.144 | 1637.185 | 2096.688
| 9700 | 0 | 0 | 9219.144 | 1637.185 | 2096.688
| 9800 | 0 | 0 | 9319.144 | 1637.185 | 2096.688
| 9900 | 0 | 0 | 9419.144 | 1637.185 | 2096.688
| 10000 | 0 | 0 | 9519.144 | 1637.185 | 2096.688
| 10100 | 0 | 0 | 9619.144 | 1637.185 | 2096.688
| 10200 | 0 | 0 | 9719.144 | 1637.185 | 2096.688
| 10300 | 0 | 0 | 9819.144 | 1637.185 | 2096.688
| 10400 | 0 | 0 | 9919.144 | 1637.185 | 2096.688
| 10500 | 0 | 0 | 10019.144 | 1637.185 | 2096.688
| 10600 | 0 | 0 | 10119.144 | 1637.185 | 2096.688
| 10700 | 0 | 0 | 10219.144 | 1637.185 | 2096.688
| 10800 | 0 | 0 | 10319.144 | 1637.185 | 2096.688
| 10900 | 0 | 0 | 10419.144 | 1637.185 | 2096.688
| 11000 | 0 | 0 | 10519.144 | 1637.185 | 2096.688
| 11100 | 0 | 0 | 10619.144 | 1637.185 | 2096.688
| 11200 | 0 | 0 | 10719.144 | 1637.185 | 2096.688
| 11300 | 0 | 0 | 10819.144 | 1637.185 | 2096.688
| 11400 | 0 | 0 | 10919.144 | 1637.185 | 2096.688
| 11500 | 0 | 0 | 11019.144 | 1637.185 | 2096.688
| 11600 | 0 | 0 | 11119.144 | 1637.185 | 2096.688
| 11700 | 0 | 0 | 11219.144 | 1637.185 | 2096.688
| 11800 | 0 | 0 | 11319.144 | 1637.185 | 2096.688
| 11900 | 0 | 0 | 11419.144 | 1637.185 | 2096.688
| 12000 | 0 | 0 | 11519.144 | 1637.185 | 2096.688
| 12100 | 0 | 0 | 11619.144 | 1637.185 | 2096.688
| 12200 | 0 | 0 | 11719.144 | 1637.185 | 2096.688
| 12300 | 0 | 0 | 11819.144 | 1637.185 | 2096.688
| 12367.856 | 0 | 0 | 11887 | 1637.185 | 2096.688

## Lookup (hidden)
North Reference | RetunValue | Grid Type | ReturnValue | Deviation Indicator | ReturnValue
| 2 |  | 0 |  | 2
True |  | SPCS-Colorado Central-NAD27 |  | Directional
Grid |  | SPCS-Colorado Central-NAD83 |  | High Angle
|  | SPCS-Colorado North-NAD27 |  | Horizontal
SPCS-Colorado North-NAD83
SPCS-Colorado South-NAD27
SPCS-Colorado South-NAD83
UTM-Zone 12 NAD27
UTM-Zone 12 NAD83
UTM-Zone 13 NAD27
UTM-Zone 13 NAD83