## Data
Header Information | measured depth (ft) | inclination (°) | azimuth (°) | true vertical depth (ft) | northing +N/-S (ft) | easting +E/-W (ft) | Remarks
Operator Name | 0 | 0 | 0 | 0 | 0 | 0
TEP Rocky Mountain, LLC | 100 | 0 | 0 | 100 | 0 | 0
Operator Number | 130 | 0 | 0 | 130 | 0 | 0
96850 | 200 | 1.4 | 5 | 199.993 | 0.852 | 0.075
Well Name and Number | 300 | 3.4 | 5 | 299.9 | 5.023 | 0.439
Federal RG 312-18-297 | 380 | 5 | 5 | 379.683 | 10.86 | 0.95
API Number (if available) | 400 | 5.29 | 8.07 | 399.602 | 12.641 | 1.156
| 500 | 6.908 | 19.256 | 499.036 | 22.884 | 3.786
Location: QQ SEC TWP RGE | 600 | 8.686 | 26.059 | 598.11 | 35.345 | 9.087
LOT 12 13 2S 98W | 700 | 10.543 | 30.524 | 696.703 | 50.011 | 17.051
Citing Type: Planned or Actual | 800 | 12.444 | 33.652 | 794.694 | 66.862 | 27.669
Planned | 900 | 14.372 | 35.957 | 891.964 | 85.878 | 40.928
Deviation Indicator | 1000 | 16.316 | 37.725 | 988.396 | 107.036 | 56.812
Directional | 1100 | 18.273 | 39.125 | 1083.87 | 130.311 | 75.302
North Reference | 1200 | 20.237 | 40.261 | 1178.272 | 155.674 | 96.374
True | 1300 | 22.208 | 41.204 | 1271.486 | 183.093 | 120.003
Grid Type | 1400 | 24.183 | 42 | 1363.398 | 212.537 | 146.161
#VALUE! | 1492.35 | 26.011 | 42.634 | 1447.026 | 241.494 | 172.536
| 1500 | 26.011 | 42.634 | 1453.901 | 243.962 | 174.808
| 1600 | 26.011 | 42.634 | 1543.772 | 276.225 | 204.511
| 1700 | 26.011 | 42.634 | 1633.643 | 308.489 | 234.214
| 1800 | 26.011 | 42.634 | 1723.515 | 340.752 | 263.917
| 1900 | 26.011 | 42.634 | 1813.386 | 373.015 | 293.619
| 2000 | 26.011 | 42.634 | 1903.257 | 405.278 | 323.322
| 2100 | 26.011 | 42.634 | 1993.128 | 437.542 | 353.025
| 2200 | 26.011 | 42.634 | 2082.999 | 469.805 | 382.728
| 2300 | 26.011 | 42.634 | 2172.87 | 502.068 | 412.431
| 2400 | 26.011 | 42.634 | 2262.742 | 534.331 | 442.134
| 2500 | 26.011 | 42.634 | 2352.613 | 566.594 | 471.836
| 2600 | 26.011 | 42.634 | 2442.484 | 598.858 | 501.539
| 2700 | 26.011 | 42.634 | 2532.355 | 631.121 | 531.242
| 2800 | 26.011 | 42.634 | 2622.226 | 663.384 | 560.945
| 2900 | 26.011 | 42.634 | 2712.097 | 695.647 | 590.648
| 3000 | 26.011 | 42.634 | 2801.969 | 727.91 | 620.351
| 3100 | 26.011 | 42.634 | 2891.84 | 760.174 | 650.054
| 3200 | 26.011 | 42.634 | 2981.711 | 792.437 | 679.756
| 3300 | 26.011 | 42.634 | 3071.582 | 824.7 | 709.459
| 3400 | 26.011 | 42.634 | 3161.453 | 856.963 | 739.162
| 3500 | 26.011 | 42.634 | 3251.324 | 889.227 | 768.865
| 3600 | 26.011 | 42.634 | 3341.196 | 921.49 | 798.568
| 3700 | 26.011 | 42.634 | 3431.067 | 953.753 | 828.271
| 3800 | 26.011 | 42.634 | 3520.938 | 986.016 | 857.973
| 3900 | 26.011 | 42.634 | 3610.809 | 1018.279 | 887.676
| 4000 | 26.011 | 42.634 | 3700.68 | 1050.543 | 917.379
| 4100 | 26.011 | 42.634 | 3790.551 | 1082.806 | 947.082
| 4200 | 26.011 | 42.634 | 3880.423 | 1115.069 | 976.785
| 4300 | 26.011 | 42.634 | 3970.294 | 1147.332 | 1006.488
| 4400 | 26.011 | 42.634 | 4060.165 | 1179.595 | 1036.19
| 4500 | 26.011 | 42.634 | 4150.036 | 1211.859 | 1065.893
| 4600 | 26.011 | 42.634 | 4239.907 | 1244.122 | 1095.596
| 4700 | 26.011 | 42.634 | 4329.778 | 1276.385 | 1125.299
| 4800 | 26.011 | 42.634 | 4419.65 | 1308.648 | 1155.002
| 4900 | 26.011 | 42.634 | 4509.521 | 1340.912 | 1184.705
| 5000 | 26.011 | 42.634 | 4599.392 | 1373.175 | 1214.407
| 5100 | 26.011 | 42.634 | 4689.263 | 1405.438 | 1244.11
| 5200 | 26.011 | 42.634 | 4779.134 | 1437.701 | 1273.813
| 5300 | 26.011 | 42.634 | 4869.005 | 1469.964 | 1303.516
| 5400 | 26.011 | 42.634 | 4958.876 | 1502.228 | 1333.219
| 5500 | 26.011 | 42.634 | 5048.748 | 1534.491 | 1362.922
| 5600 | 26.011 | 42.634 | 5138.619 | 1566.754 | 1392.625
| 5700 | 26.011 | 42.634 | 5228.49 | 1599.017 | 1422.327
| 5800 | 26.011 | 42.634 | 5318.361 | 1631.281 | 1452.03
| 5900 | 26.011 | 42.634 | 5408.232 | 1663.544 | 1481.733
| 6000 | 26.011 | 42.634 | 5498.103 | 1695.807 | 1511.436
| 6100 | 26.011 | 42.634 | 5587.975 | 1728.07 | 1541.139
| 6200 | 26.011 | 42.634 | 5677.846 | 1760.333 | 1570.842
| 6300 | 26.011 | 42.634 | 5767.717 | 1792.597 | 1600.544
| 6400 | 26.011 | 42.634 | 5857.588 | 1824.86 | 1630.247
| 6500 | 26.011 | 42.634 | 5947.459 | 1857.123 | 1659.95
| 6600 | 26.011 | 42.634 | 6037.33 | 1889.386 | 1689.653
| 6700 | 26.011 | 42.634 | 6127.202 | 1921.649 | 1719.356
| 6800 | 26.011 | 42.634 | 6217.073 | 1953.913 | 1749.059
| 6900 | 26.011 | 42.634 | 6306.944 | 1986.176 | 1778.761
| 7000 | 26.011 | 42.634 | 6396.815 | 2018.439 | 1808.464
| 7083.548 | 26.011 | 42.634 | 6471.9 | 2045.394 | 1833.28
| 7100 | 25.764 | 42.634 | 6486.702 | 2050.679 | 1838.146
| 7200 | 24.264 | 42.634 | 6577.32 | 2081.786 | 1866.784
| 7300 | 22.764 | 42.634 | 6669.013 | 2111.138 | 1893.806
| 7400 | 21.264 | 42.634 | 6761.72 | 2138.713 | 1919.193
| 7500 | 19.764 | 42.634 | 6855.376 | 2164.494 | 1942.928
| 7600 | 18.264 | 42.634 | 6949.917 | 2188.462 | 1964.994
| 7700 | 16.764 | 42.634 | 7045.279 | 2210.601 | 1985.377
| 7800 | 15.264 | 42.634 | 7141.395 | 2230.896 | 2004.061
| 7900 | 13.764 | 42.634 | 7238.201 | 2249.334 | 2021.035
| 8000 | 12.264 | 42.634 | 7335.63 | 2265.9 | 2036.287
| 8100 | 10.764 | 42.634 | 7433.615 | 2280.585 | 2049.806
| 8200 | 9.264 | 42.634 | 7532.089 | 2293.377 | 2061.584
| 8300 | 7.764 | 42.634 | 7630.984 | 2304.269 | 2071.611
| 8400 | 6.264 | 42.634 | 7730.233 | 2313.253 | 2079.882
| 8500 | 4.764 | 42.634 | 7829.767 | 2320.322 | 2086.39
| 8600 | 3.264 | 42.634 | 7929.519 | 2325.471 | 2091.131
| 8700 | 1.764 | 42.634 | 8029.42 | 2328.698 | 2094.102
| 8800 | 0.264 | 42.634 | 8129.401 | 2330 | 2095.3
| 8817.599 | 0 | 0 | 8147 | 2330.03 | 2095.328
| 8900 | 0 | 0 | 8229.401 | 2330.03 | 2095.328
| 9000 | 0 | 0 | 8329.401 | 2330.03 | 2095.328
| 9100 | 0 | 0 | 8429.401 | 2330.03 | 2095.328
| 9200 | 0 | 0 | 8529.401 | 2330.03 | 2095.328
| 9300 | 0 | 0 | 8629.401 | 2330.03 | 2095.328
| 9400 | 0 | 0 | 8729.401 | 2330.03 | 2095.328
| 9500 | 0 | 0 | 8829.401 | 2330.03 | 2095.328
| 9600 | 0 | 0 | 8929.401 | 2330.03 | 2095.328
| 9700 | 0 | 0 | 9029.401 | 2330.03 | 2095.328
| 9800 | 0 | 0 | 9129.401 | 2330.03 | 2095.328
| 9900 | 0 | 0 | 9229.401 | 2330.03 | 2095.328
| 10000 | 0 | 0 | 9329.401 | 2330.03 | 2095.328
| 10100 | 0 | 0 | 9429.401 | 2330.03 | 2095.328
| 10200 | 0 | 0 | 9529.401 | 2330.03 | 2095.328
| 10300 | 0 | 0 | 9629.401 | 2330.03 | 2095.328
| 10400 | 0 | 0 | 9729.401 | 2330.03 | 2095.328
| 10500 | 0 | 0 | 9829.401 | 2330.03 | 2095.328
| 10600 | 0 | 0 | 9929.401 | 2330.03 | 2095.328
| 10700 | 0 | 0 | 10029.401 | 2330.03 | 2095.328
| 10800 | 0 | 0 | 10129.401 | 2330.03 | 2095.328
| 10900 | 0 | 0 | 10229.401 | 2330.03 | 2095.328
| 11000 | 0 | 0 | 10329.401 | 2330.03 | 2095.328
| 11100 | 0 | 0 | 10429.401 | 2330.03 | 2095.328
| 11200 | 0 | 0 | 10529.401 | 2330.03 | 2095.328
| 11300 | 0 | 0 | 10629.401 | 2330.03 | 2095.328
| 11400 | 0 | 0 | 10729.401 | 2330.03 | 2095.328
| 11500 | 0 | 0 | 10829.401 | 2330.03 | 2095.328
| 11600 | 0 | 0 | 10929.401 | 2330.03 | 2095.328
| 11700 | 0 | 0 | 11029.401 | 2330.03 | 2095.328
| 11800 | 0 | 0 | 11129.401 | 2330.03 | 2095.328
| 11900 | 0 | 0 | 11229.401 | 2330.03 | 2095.328
| 12000 | 0 | 0 | 11329.401 | 2330.03 | 2095.328
| 12100 | 0 | 0 | 11429.401 | 2330.03 | 2095.328
| 12200 | 0 | 0 | 11529.401 | 2330.03 | 2095.328
| 12300 | 0 | 0 | 11629.401 | 2330.03 | 2095.328
| 12400 | 0 | 0 | 11729.401 | 2330.03 | 2095.328
| 12500 | 0 | 0 | 11829.401 | 2330.03 | 2095.328
| 12597.599 | 0 | 0 | 11927 | 2330.03 | 2095.328

## Lookup (hidden)
North Reference | RetunValue | Grid Type | ReturnValue | Deviation Indicator | ReturnValue
| 2 |  | 0 |  | 2
True |  | SPCS-Colorado Central-NAD27 |  | Directional
Grid |  | SPCS-Colorado Central-NAD83 |  | High Angle
|  | SPCS-Colorado North-NAD27 |  | Horizontal
SPCS-Colorado North-NAD83
SPCS-Colorado South-NAD27
SPCS-Colorado South-NAD83
UTM-Zone 12 NAD27
UTM-Zone 12 NAD83
UTM-Zone 13 NAD27
UTM-Zone 13 NAD83