## Data
Header Information | measured depth (ft) | inclination (°) | azimuth (°) | true vertical depth (ft) | northing +N/-S (ft) | easting +E/-W (ft) | Remarks
Operator Name | 0 | 0 | 0 | 0 | 0 | 0
TEP Rocky Mountain, LLC | 100 | 0 | 0 | 100 | 0 | 0
Operator Number | 120 | 0 | 0 | 120 | 0 | 0
96850 | 200 | 1.6 | 155 | 199.99 | -1.012 | 0.472
Well Name and Number | 300 | 3.6 | 155 | 299.882 | -5.123 | 2.389
RG 23-13-298 | 370 | 5 | 155 | 369.683 | -9.88 | 4.607
API Number (if available) | 400 | 5.568 | 157.104 | 399.555 | -12.406 | 5.726
| 500 | 7.497 | 161.792 | 498.902 | -23.073 | 9.652
Location: QQ SEC TWP RGE | 600 | 9.456 | 164.559 | 597.805 | -37.189 | 13.878
NWNW 13 2S 98W | 700 | 11.429 | 166.38 | 696.144 | -54.738 | 18.399
Citing Type: Planned or Actual | 800 | 13.409 | 167.671 | 793.8 | -75.696 | 23.208
Planned | 900 | 15.395 | 168.634 | 890.653 | -100.04 | 28.3
Deviation Indicator | 990.69 | 17.199 | 169.319 | 977.696 | -125.019 | 33.158
Directional | 1000 | 17.199 | 169.319 | 986.589 | -127.724 | 33.669
North Reference | 1100 | 17.199 | 169.319 | 1082.118 | -156.78 | 39.149
True | 1200 | 17.199 | 169.319 | 1177.646 | -185.837 | 44.63
Grid Type | 1300 | 17.199 | 169.319 | 1273.175 | -214.893 | 50.11
#VALUE! | 1400 | 17.199 | 169.319 | 1368.703 | -243.949 | 55.591
| 1500 | 17.199 | 169.319 | 1464.232 | -273.005 | 61.071
| 1600 | 17.199 | 169.319 | 1559.76 | -302.061 | 66.552
| 1700 | 17.199 | 169.319 | 1655.289 | -331.117 | 72.032
| 1800 | 17.199 | 169.319 | 1750.817 | -360.173 | 77.513
| 1900 | 17.199 | 169.319 | 1846.346 | -389.229 | 82.993
| 2000 | 17.199 | 169.319 | 1941.875 | -418.286 | 88.474
| 2100 | 17.199 | 169.319 | 2037.403 | -447.342 | 93.954
| 2200 | 17.199 | 169.319 | 2132.932 | -476.398 | 99.435
| 2300 | 17.199 | 169.319 | 2228.46 | -505.454 | 104.915
| 2400 | 17.199 | 169.319 | 2323.989 | -534.51 | 110.396
| 2500 | 17.199 | 169.319 | 2419.517 | -563.566 | 115.876
| 2600 | 17.199 | 169.319 | 2515.046 | -592.622 | 121.357
| 2700 | 17.199 | 169.319 | 2610.574 | -621.679 | 126.837
| 2800 | 17.199 | 169.319 | 2706.103 | -650.735 | 132.318
| 2900 | 17.199 | 169.319 | 2801.632 | -679.791 | 137.798
| 3000 | 17.199 | 169.319 | 2897.16 | -708.847 | 143.279
| 3100 | 17.199 | 169.319 | 2992.689 | -737.903 | 148.759
| 3200 | 17.199 | 169.319 | 3088.217 | -766.959 | 154.24
| 3300 | 17.199 | 169.319 | 3183.746 | -796.015 | 159.72
| 3400 | 17.199 | 169.319 | 3279.274 | -825.072 | 165.201
| 3500 | 17.199 | 169.319 | 3374.803 | -854.128 | 170.681
| 3600 | 17.199 | 169.319 | 3470.331 | -883.184 | 176.162
| 3700 | 17.199 | 169.319 | 3565.86 | -912.24 | 181.642
| 3800 | 17.199 | 169.319 | 3661.389 | -941.296 | 187.123
| 3900 | 17.199 | 169.319 | 3756.917 | -970.352 | 192.603
| 4000 | 17.199 | 169.319 | 3852.446 | -999.408 | 198.084
| 4100 | 17.199 | 169.319 | 3947.974 | -1028.465 | 203.564
| 4200 | 17.199 | 169.319 | 4043.503 | -1057.521 | 209.045
| 4300 | 17.199 | 169.319 | 4139.031 | -1086.577 | 214.525
| 4400 | 17.199 | 169.319 | 4234.56 | -1115.633 | 220.006
| 4500 | 17.199 | 169.319 | 4330.088 | -1144.689 | 225.486
| 4600 | 17.199 | 169.319 | 4425.617 | -1173.745 | 230.967
| 4700 | 17.199 | 169.319 | 4521.146 | -1202.801 | 236.447
| 4800 | 17.199 | 169.319 | 4616.674 | -1231.857 | 241.928
| 4900 | 17.199 | 169.319 | 4712.203 | -1260.914 | 247.408
| 5000 | 17.199 | 169.319 | 4807.731 | -1289.97 | 252.889
| 5100 | 17.199 | 169.319 | 4903.26 | -1319.026 | 258.369
| 5200 | 17.199 | 169.319 | 4998.788 | -1348.082 | 263.85
| 5300 | 17.199 | 169.319 | 5094.317 | -1377.138 | 269.33
| 5400 | 17.199 | 169.319 | 5189.845 | -1406.194 | 274.81
| 5500 | 17.199 | 169.319 | 5285.374 | -1435.25 | 280.291
| 5600 | 17.199 | 169.319 | 5380.903 | -1464.307 | 285.771
| 5700 | 17.199 | 169.319 | 5476.431 | -1493.363 | 291.252
| 5800 | 17.199 | 169.319 | 5571.96 | -1522.419 | 296.732
| 5900 | 17.199 | 169.319 | 5667.488 | -1551.475 | 302.213
| 6000 | 17.199 | 169.319 | 5763.017 | -1580.531 | 307.693
| 6100 | 17.199 | 169.319 | 5858.545 | -1609.587 | 313.174
| 6200 | 17.199 | 169.319 | 5954.074 | -1638.643 | 318.654
| 6300 | 17.199 | 169.319 | 6049.602 | -1667.7 | 324.135
| 6400 | 17.199 | 169.319 | 6145.131 | -1696.756 | 329.615
| 6500 | 17.199 | 169.319 | 6240.66 | -1725.812 | 335.096
| 6600 | 17.199 | 169.319 | 6336.188 | -1754.868 | 340.576
| 6700 | 17.199 | 169.319 | 6431.717 | -1783.924 | 346.057
| 6800 | 17.199 | 169.319 | 6527.245 | -1812.98 | 351.537
| 6900 | 17.199 | 169.319 | 6622.774 | -1842.036 | 357.018
| 6989.809 | 17.199 | 169.319 | 6708.567 | -1868.131 | 361.94
| 7000 | 17.046 | 169.319 | 6718.306 | -1871.08 | 362.496
| 7100 | 15.546 | 169.319 | 6814.286 | -1898.652 | 367.697
| 7200 | 14.046 | 169.319 | 6910.968 | -1923.746 | 372.43
| 7300 | 12.546 | 169.319 | 7008.284 | -1946.345 | 376.692
| 7400 | 11.046 | 169.319 | 7106.17 | -1966.433 | 380.481
| 7500 | 9.546 | 169.319 | 7204.557 | -1983.995 | 383.794
| 7600 | 8.046 | 169.319 | 7303.378 | -1999.021 | 386.628
| 7700 | 6.546 | 169.319 | 7402.566 | -2011.5 | 388.982
| 7800 | 5.046 | 169.319 | 7502.052 | -2021.423 | 390.853
| 7900 | 3.546 | 169.319 | 7601.768 | -2028.783 | 392.242
| 8000 | 2.046 | 169.319 | 7701.646 | -2033.576 | 393.146
| 8100 | 0.546 | 169.319 | 7801.618 | -2035.798 | 393.565
| 8136.383 | 0 | 0 | 7838 | -2035.969 | 393.597
| 8200 | 0 | 0 | 7901.617 | -2035.969 | 393.597
| 8300 | 0 | 0 | 8001.617 | -2035.969 | 393.597
| 8400 | 0 | 0 | 8101.617 | -2035.969 | 393.597
| 8500 | 0 | 0 | 8201.617 | -2035.969 | 393.597
| 8600 | 0 | 0 | 8301.617 | -2035.969 | 393.597
| 8700 | 0 | 0 | 8401.617 | -2035.969 | 393.597
| 8800 | 0 | 0 | 8501.617 | -2035.969 | 393.597
| 8900 | 0 | 0 | 8601.617 | -2035.969 | 393.597
| 9000 | 0 | 0 | 8701.617 | -2035.969 | 393.597
| 9100 | 0 | 0 | 8801.617 | -2035.969 | 393.597
| 9200 | 0 | 0 | 8901.617 | -2035.969 | 393.597
| 9300 | 0 | 0 | 9001.617 | -2035.969 | 393.597
| 9400 | 0 | 0 | 9101.617 | -2035.969 | 393.597
| 9500 | 0 | 0 | 9201.617 | -2035.969 | 393.597
| 9600 | 0 | 0 | 9301.617 | -2035.969 | 393.597
| 9700 | 0 | 0 | 9401.617 | -2035.969 | 393.597
| 9800 | 0 | 0 | 9501.617 | -2035.969 | 393.597
| 9900 | 0 | 0 | 9601.617 | -2035.969 | 393.597
| 10000 | 0 | 0 | 9701.617 | -2035.969 | 393.597
| 10100 | 0 | 0 | 9801.617 | -2035.969 | 393.597
| 10200 | 0 | 0 | 9901.617 | -2035.969 | 393.597
| 10300 | 0 | 0 | 10001.617 | -2035.969 | 393.597
| 10400 | 0 | 0 | 10101.617 | -2035.969 | 393.597
| 10500 | 0 | 0 | 10201.617 | -2035.969 | 393.597
| 10600 | 0 | 0 | 10301.617 | -2035.969 | 393.597
| 10700 | 0 | 0 | 10401.617 | -2035.969 | 393.597
| 10800 | 0 | 0 | 10501.617 | -2035.969 | 393.597
| 10900 | 0 | 0 | 10601.617 | -2035.969 | 393.597
| 11000 | 0 | 0 | 10701.617 | -2035.969 | 393.597
| 11100 | 0 | 0 | 10801.617 | -2035.969 | 393.597
| 11200 | 0 | 0 | 10901.617 | -2035.969 | 393.597
| 11300 | 0 | 0 | 11001.617 | -2035.969 | 393.597
| 11400 | 0 | 0 | 11101.617 | -2035.969 | 393.597
| 11500 | 0 | 0 | 11201.617 | -2035.969 | 393.597
| 11600 | 0 | 0 | 11301.617 | -2035.969 | 393.597
| 11700 | 0 | 0 | 11401.617 | -2035.969 | 393.597
| 11800 | 0 | 0 | 11501.617 | -2035.969 | 393.597
| 11900 | 0 | 0 | 11601.617 | -2035.969 | 393.597
| 11916.383 | 0 | 0 | 11618 | -2035.969 | 393.597

## Lookup (hidden)
North Reference | RetunValue | Grid Type | ReturnValue | Deviation Indicator | ReturnValue
| 2 |  | 0 |  | 2
True |  | SPCS-Colorado Central-NAD27 |  | Directional
Grid |  | SPCS-Colorado Central-NAD83 |  | High Angle
|  | SPCS-Colorado North-NAD27 |  | Horizontal
SPCS-Colorado North-NAD83
SPCS-Colorado South-NAD27
SPCS-Colorado South-NAD83
UTM-Zone 12 NAD27
UTM-Zone 12 NAD83
UTM-Zone 13 NAD27
UTM-Zone 13 NAD83