## Data
Header Information | measured depth (ft) | inclination (°) | azimuth (°) | true vertical depth (ft) | northing +N/-S (ft) | easting +E/-W (ft) | Remarks
Operator Name | 0 | 0 | 0 | 0 | 0 | 0
TEP Rocky Mountain, LLC | 100 | 0 | 0 | 100 | 0 | 0
Operator Number | 120 | 0 | 0 | 120 | 0 | 0
96850 | 200 | 1.6 | 145 | 199.99 | -0.915 | 0.641
Well Name and Number | 300 | 3.6 | 145 | 299.882 | -4.631 | 3.242
RG 422-13-298 | 370 | 5 | 145 | 369.683 | -8.93 | 6.253
API Number (if available) | 400 | 5.551 | 147.575 | 399.556 | -11.226 | 7.781
| 500 | 7.444 | 153.356 | 498.91 | -21.099 | 13.28
Location: QQ SEC TWP RGE | 600 | 9.381 | 156.783 | 597.83 | -34.381 | 19.398
NWNW 13 2S 98W | 683.462 | 11.015 | 158.722 | 679.971 | -48.062 | 24.974
Citing Type: Planned or Actual | 700 | 11.015 | 158.722 | 696.204 | -51.007 | 26.12
Planned | 800 | 11.015 | 158.722 | 794.362 | -68.81 | 33.054
Deviation Indicator | 900 | 11.015 | 158.722 | 892.52 | -86.614 | 39.987
Directional | 1000 | 11.015 | 158.722 | 990.678 | -104.418 | 46.921
North Reference | 1100 | 11.015 | 158.722 | 1088.835 | -122.221 | 53.854
True | 1200 | 11.015 | 158.722 | 1186.993 | -140.025 | 60.788
Grid Type | 1300 | 11.015 | 158.722 | 1285.151 | -157.829 | 67.722
#VALUE! | 1400 | 11.015 | 158.722 | 1383.309 | -175.632 | 74.655
| 1500 | 11.015 | 158.722 | 1481.467 | -193.436 | 81.589
| 1600 | 11.015 | 158.722 | 1579.624 | -211.24 | 88.522
| 1700 | 11.015 | 158.722 | 1677.782 | -229.043 | 95.456
| 1800 | 11.015 | 158.722 | 1775.94 | -246.847 | 102.389
| 1900 | 11.015 | 158.722 | 1874.098 | -264.651 | 109.323
| 2000 | 11.015 | 158.722 | 1972.256 | -282.454 | 116.257
| 2100 | 11.015 | 158.722 | 2070.413 | -300.258 | 123.19
| 2200 | 11.015 | 158.722 | 2168.571 | -318.062 | 130.124
| 2300 | 11.015 | 158.722 | 2266.729 | -335.865 | 137.057
| 2400 | 11.015 | 158.722 | 2364.887 | -353.669 | 143.991
| 2500 | 11.015 | 158.722 | 2463.045 | -371.473 | 150.924
| 2600 | 11.015 | 158.722 | 2561.202 | -389.276 | 157.858
| 2700 | 11.015 | 158.722 | 2659.36 | -407.08 | 164.791
| 2800 | 11.015 | 158.722 | 2757.518 | -424.884 | 171.725
| 2900 | 11.015 | 158.722 | 2855.676 | -442.687 | 178.659
| 3000 | 11.015 | 158.722 | 2953.834 | -460.491 | 185.592
| 3100 | 11.015 | 158.722 | 3051.992 | -478.294 | 192.526
| 3200 | 11.015 | 158.722 | 3150.149 | -496.098 | 199.459
| 3300 | 11.015 | 158.722 | 3248.307 | -513.902 | 206.393
| 3400 | 11.015 | 158.722 | 3346.465 | -531.705 | 213.326
| 3500 | 11.015 | 158.722 | 3444.623 | -549.509 | 220.26
| 3600 | 11.015 | 158.722 | 3542.781 | -567.313 | 227.194
| 3700 | 11.015 | 158.722 | 3640.938 | -585.116 | 234.127
| 3800 | 11.015 | 158.722 | 3739.096 | -602.92 | 241.061
| 3900 | 11.015 | 158.722 | 3837.254 | -620.724 | 247.994
| 4000 | 11.015 | 158.722 | 3935.412 | -638.527 | 254.928
| 4100 | 11.015 | 158.722 | 4033.57 | -656.331 | 261.861
| 4200 | 11.015 | 158.722 | 4131.727 | -674.135 | 268.795
| 4300 | 11.015 | 158.722 | 4229.885 | -691.938 | 275.728
| 4400 | 11.015 | 158.722 | 4328.043 | -709.742 | 282.662
| 4500 | 11.015 | 158.722 | 4426.201 | -727.546 | 289.596
| 4600 | 11.015 | 158.722 | 4524.359 | -745.349 | 296.529
| 4700 | 11.015 | 158.722 | 4622.516 | -763.153 | 303.463
| 4800 | 11.015 | 158.722 | 4720.674 | -780.957 | 310.396
| 4900 | 11.015 | 158.722 | 4818.832 | -798.76 | 317.33
| 5000 | 11.015 | 158.722 | 4916.99 | -816.564 | 324.263
| 5100 | 11.015 | 158.722 | 5015.148 | -834.368 | 331.197
| 5200 | 11.015 | 158.722 | 5113.306 | -852.171 | 338.13
| 5300 | 11.015 | 158.722 | 5211.463 | -869.975 | 345.064
| 5400 | 11.015 | 158.722 | 5309.621 | -887.778 | 351.998
| 5500 | 11.015 | 158.722 | 5407.779 | -905.582 | 358.931
| 5600 | 11.015 | 158.722 | 5505.937 | -923.386 | 365.865
| 5700 | 11.015 | 158.722 | 5604.095 | -941.189 | 372.798
| 5800 | 11.015 | 158.722 | 5702.252 | -958.993 | 379.732
| 5900 | 11.015 | 158.722 | 5800.41 | -976.797 | 386.665
| 6000 | 11.015 | 158.722 | 5898.568 | -994.6 | 393.599
| 6100 | 11.015 | 158.722 | 5996.726 | -1012.404 | 400.533
| 6200 | 11.015 | 158.722 | 6094.884 | -1030.208 | 407.466
| 6300 | 11.015 | 158.722 | 6193.041 | -1048.011 | 414.4
| 6400 | 11.015 | 158.722 | 6291.199 | -1065.815 | 421.333
| 6500 | 11.015 | 158.722 | 6389.357 | -1083.619 | 428.267
| 6600 | 11.015 | 158.722 | 6487.515 | -1101.422 | 435.2
| 6700 | 11.015 | 158.722 | 6585.673 | -1119.226 | 442.134
| 6800 | 11.015 | 158.722 | 6683.831 | -1137.03 | 449.067
| 6900 | 11.015 | 158.722 | 6781.988 | -1154.833 | 456.001
| 7000 | 11.015 | 158.722 | 6880.146 | -1172.637 | 462.935
| 7100 | 11.015 | 158.722 | 6978.304 | -1190.441 | 469.868
| 7200 | 11.015 | 158.722 | 7076.462 | -1208.244 | 476.802
| 7293.459 | 11.015 | 158.722 | 7168.199 | -1224.883 | 483.282
| 7300 | 10.917 | 158.722 | 7174.621 | -1226.043 | 483.733
| 7400 | 9.417 | 158.722 | 7273.048 | -1242.49 | 490.139
| 7500 | 7.917 | 158.722 | 7371.903 | -1256.531 | 495.607
| 7600 | 6.417 | 158.722 | 7471.119 | -1268.156 | 500.134
| 7700 | 4.917 | 158.722 | 7570.627 | -1277.356 | 503.717
| 7800 | 3.417 | 158.722 | 7670.36 | -1284.127 | 506.354
| 7900 | 1.917 | 158.722 | 7770.249 | -1288.462 | 508.042
| 8000 | 0.417 | 158.722 | 7870.225 | -1290.359 | 508.781
| 8027.775 | 0 | 0 | 7898 | -1290.453 | 508.818
| 8100 | 0 | 0 | 7970.225 | -1290.453 | 508.818
| 8200 | 0 | 0 | 8070.225 | -1290.453 | 508.818
| 8300 | 0 | 0 | 8170.225 | -1290.453 | 508.818
| 8400 | 0 | 0 | 8270.225 | -1290.453 | 508.818
| 8500 | 0 | 0 | 8370.225 | -1290.453 | 508.818
| 8600 | 0 | 0 | 8470.225 | -1290.453 | 508.818
| 8700 | 0 | 0 | 8570.225 | -1290.453 | 508.818
| 8800 | 0 | 0 | 8670.225 | -1290.453 | 508.818
| 8900 | 0 | 0 | 8770.225 | -1290.453 | 508.818
| 9000 | 0 | 0 | 8870.225 | -1290.453 | 508.818
| 9100 | 0 | 0 | 8970.225 | -1290.453 | 508.818
| 9200 | 0 | 0 | 9070.225 | -1290.453 | 508.818
| 9300 | 0 | 0 | 9170.225 | -1290.453 | 508.818
| 9400 | 0 | 0 | 9270.225 | -1290.453 | 508.818
| 9500 | 0 | 0 | 9370.225 | -1290.453 | 508.818
| 9600 | 0 | 0 | 9470.225 | -1290.453 | 508.818
| 9700 | 0 | 0 | 9570.225 | -1290.453 | 508.818
| 9800 | 0 | 0 | 9670.225 | -1290.453 | 508.818
| 9900 | 0 | 0 | 9770.225 | -1290.453 | 508.818
| 10000 | 0 | 0 | 9870.225 | -1290.453 | 508.818
| 10100 | 0 | 0 | 9970.225 | -1290.453 | 508.818
| 10200 | 0 | 0 | 10070.225 | -1290.453 | 508.818
| 10300 | 0 | 0 | 10170.225 | -1290.453 | 508.818
| 10400 | 0 | 0 | 10270.225 | -1290.453 | 508.818
| 10500 | 0 | 0 | 10370.225 | -1290.453 | 508.818
| 10600 | 0 | 0 | 10470.225 | -1290.453 | 508.818
| 10700 | 0 | 0 | 10570.225 | -1290.453 | 508.818
| 10800 | 0 | 0 | 10670.225 | -1290.453 | 508.818
| 10900 | 0 | 0 | 10770.225 | -1290.453 | 508.818
| 11000 | 0 | 0 | 10870.225 | -1290.453 | 508.818
| 11100 | 0 | 0 | 10970.225 | -1290.453 | 508.818
| 11200 | 0 | 0 | 11070.225 | -1290.453 | 508.818
| 11300 | 0 | 0 | 11170.225 | -1290.453 | 508.818
| 11400 | 0 | 0 | 11270.225 | -1290.453 | 508.818
| 11500 | 0 | 0 | 11370.225 | -1290.453 | 508.818
| 11600 | 0 | 0 | 11470.225 | -1290.453 | 508.818
| 11700 | 0 | 0 | 11570.225 | -1290.453 | 508.818
| 11807.775 | 0 | 0 | 11678 | -1290.453 | 508.818

## Lookup (hidden)
North Reference | RetunValue | Grid Type | ReturnValue | Deviation Indicator | ReturnValue
| 2 |  | 0 |  | 2
True |  | SPCS-Colorado Central-NAD27 |  | Directional
Grid |  | SPCS-Colorado Central-NAD83 |  | High Angle
|  | SPCS-Colorado North-NAD27 |  | Horizontal
SPCS-Colorado North-NAD83
SPCS-Colorado South-NAD27
SPCS-Colorado South-NAD83
UTM-Zone 12 NAD27
UTM-Zone 12 NAD83
UTM-Zone 13 NAD27
UTM-Zone 13 NAD83