## Data
Header Information | measured depth (ft) | inclination (°) | azimuth (°) | true vertical depth (ft) | northing +N/-S (ft) | easting +E/-W (ft) | Remarks
Operator Name | 0 | 0 | 0 | 0 | 0 | 0
TEP Rocky Mountain, LLC | 100 | 0 | 0 | 100 | 0 | 0
Operator Number | 120 | 0 | 0 | 120 | 0 | 0
96850 | 200 | 1.6 | 135 | 199.99 | -0.79 | 0.79
Well Name and Number | 300 | 3.6 | 135 | 299.882 | -3.997 | 3.997
RG 322-13-298 | 370 | 5 | 135 | 369.683 | -7.708 | 7.708
API Number (if available) | 400 | 5.518 | 138.31 | 399.556 | -9.71 | 9.592
| 500 | 7.335 | 145.857 | 498.926 | -18.584 | 16.373
Location: QQ SEC TWP RGE | 557.319 | 8.414 | 148.693 | 555.703 | -25.196 | 20.606
NWNW 13 2S 98W | 600 | 8.414 | 148.693 | 597.925 | -30.532 | 23.851
Citing Type: Planned or Actual | 700 | 8.414 | 148.693 | 696.849 | -43.033 | 31.455
Planned | 800 | 8.414 | 148.693 | 795.773 | -55.535 | 39.058
Deviation Indicator | 900 | 8.414 | 148.693 | 894.696 | -68.036 | 46.661
Directional | 1000 | 8.414 | 148.693 | 993.62 | -80.538 | 54.264
North Reference | 1100 | 8.414 | 148.693 | 1092.544 | -93.04 | 61.868
True | 1200 | 8.414 | 148.693 | 1191.468 | -105.541 | 69.471
Grid Type | 1300 | 8.414 | 148.693 | 1290.391 | -118.043 | 77.074
#VALUE! | 1400 | 8.414 | 148.693 | 1389.315 | -130.544 | 84.677
| 1500 | 8.414 | 148.693 | 1488.239 | -143.046 | 92.28
| 1600 | 8.414 | 148.693 | 1587.162 | -155.548 | 99.884
| 1700 | 8.414 | 148.693 | 1686.086 | -168.049 | 107.487
| 1800 | 8.414 | 148.693 | 1785.01 | -180.551 | 115.09
| 1900 | 8.414 | 148.693 | 1883.934 | -193.052 | 122.693
| 2000 | 8.414 | 148.693 | 1982.857 | -205.554 | 130.297
| 2100 | 8.414 | 148.693 | 2081.781 | -218.056 | 137.9
| 2200 | 8.414 | 148.693 | 2180.705 | -230.557 | 145.503
| 2300 | 8.414 | 148.693 | 2279.628 | -243.059 | 153.106
| 2400 | 8.414 | 148.693 | 2378.552 | -255.56 | 160.71
| 2500 | 8.414 | 148.693 | 2477.476 | -268.062 | 168.313
| 2600 | 8.414 | 148.693 | 2576.399 | -280.564 | 175.916
| 2700 | 8.414 | 148.693 | 2675.323 | -293.065 | 183.519
| 2800 | 8.414 | 148.693 | 2774.247 | -305.567 | 191.122
| 2900 | 8.414 | 148.693 | 2873.171 | -318.069 | 198.726
| 3000 | 8.414 | 148.693 | 2972.094 | -330.57 | 206.329
| 3100 | 8.414 | 148.693 | 3071.018 | -343.072 | 213.932
| 3200 | 8.414 | 148.693 | 3169.942 | -355.573 | 221.535
| 3300 | 8.414 | 148.693 | 3268.865 | -368.075 | 229.139
| 3400 | 8.414 | 148.693 | 3367.789 | -380.577 | 236.742
| 3500 | 8.414 | 148.693 | 3466.713 | -393.078 | 244.345
| 3600 | 8.414 | 148.693 | 3565.637 | -405.58 | 251.948
| 3700 | 8.414 | 148.693 | 3664.56 | -418.081 | 259.552
| 3800 | 8.414 | 148.693 | 3763.484 | -430.583 | 267.155
| 3900 | 8.414 | 148.693 | 3862.408 | -443.085 | 274.758
| 4000 | 8.414 | 148.693 | 3961.331 | -455.586 | 282.361
| 4100 | 8.414 | 148.693 | 4060.255 | -468.088 | 289.964
| 4200 | 8.414 | 148.693 | 4159.179 | -480.589 | 297.568
| 4300 | 8.414 | 148.693 | 4258.103 | -493.091 | 305.171
| 4400 | 8.414 | 148.693 | 4357.026 | -505.593 | 312.774
| 4500 | 8.414 | 148.693 | 4455.95 | -518.094 | 320.377
| 4600 | 8.414 | 148.693 | 4554.874 | -530.596 | 327.981
| 4700 | 8.414 | 148.693 | 4653.797 | -543.097 | 335.584
| 4800 | 8.414 | 148.693 | 4752.721 | -555.599 | 343.187
| 4900 | 8.414 | 148.693 | 4851.645 | -568.101 | 350.79
| 5000 | 8.414 | 148.693 | 4950.569 | -580.602 | 358.394
| 5100 | 8.414 | 148.693 | 5049.492 | -593.104 | 365.997
| 5200 | 8.414 | 148.693 | 5148.416 | -605.606 | 373.6
| 5300 | 8.414 | 148.693 | 5247.34 | -618.107 | 381.203
| 5400 | 8.414 | 148.693 | 5346.263 | -630.609 | 388.806
| 5500 | 8.414 | 148.693 | 5445.187 | -643.11 | 396.41
| 5600 | 8.414 | 148.693 | 5544.111 | -655.612 | 404.013
| 5700 | 8.414 | 148.693 | 5643.035 | -668.114 | 411.616
| 5800 | 8.414 | 148.693 | 5741.958 | -680.615 | 419.219
| 5900 | 8.414 | 148.693 | 5840.882 | -693.117 | 426.823
| 6000 | 8.414 | 148.693 | 5939.806 | -705.618 | 434.426
| 6100 | 8.414 | 148.693 | 6038.729 | -718.12 | 442.029
| 6200 | 8.414 | 148.693 | 6137.653 | -730.622 | 449.632
| 6300 | 8.414 | 148.693 | 6236.577 | -743.123 | 457.236
| 6400 | 8.414 | 148.693 | 6335.501 | -755.625 | 464.839
| 6500 | 8.414 | 148.693 | 6434.424 | -768.126 | 472.442
| 6600 | 8.414 | 148.693 | 6533.348 | -780.628 | 480.045
| 6700 | 8.414 | 148.693 | 6632.272 | -793.13 | 487.648
| 6800 | 8.414 | 148.693 | 6731.195 | -805.631 | 495.252
| 6900 | 8.414 | 148.693 | 6830.119 | -818.133 | 502.855
| 7000 | 8.414 | 148.693 | 6929.043 | -830.634 | 510.458
| 7100 | 8.414 | 148.693 | 7027.967 | -843.136 | 518.061
| 7200 | 8.414 | 148.693 | 7126.89 | -855.638 | 525.665
| 7300 | 8.414 | 148.693 | 7225.814 | -868.139 | 533.268
| 7400 | 8.414 | 148.693 | 7324.738 | -880.641 | 540.871
| 7444.839 | 8.414 | 148.693 | 7369.094 | -886.246 | 544.28
| 7500 | 7.586 | 148.693 | 7423.718 | -892.806 | 548.269
| 7600 | 6.086 | 148.693 | 7523.004 | -902.976 | 554.455
| 7700 | 4.586 | 148.693 | 7622.568 | -910.921 | 559.287
| 7800 | 3.086 | 148.693 | 7722.341 | -916.638 | 562.764
| 7900 | 1.586 | 148.693 | 7822.255 | -920.121 | 564.882
| 8005.759 | 0 | 0 | 7928 | -921.372 | 565.643
| 8100 | 0 | 0 | 8022.241 | -921.372 | 565.643
| 8200 | 0 | 0 | 8122.241 | -921.372 | 565.643
| 8300 | 0 | 0 | 8222.241 | -921.372 | 565.643
| 8400 | 0 | 0 | 8322.241 | -921.372 | 565.643
| 8500 | 0 | 0 | 8422.241 | -921.372 | 565.643
| 8600 | 0 | 0 | 8522.241 | -921.372 | 565.643
| 8700 | 0 | 0 | 8622.241 | -921.372 | 565.643
| 8800 | 0 | 0 | 8722.241 | -921.372 | 565.643
| 8900 | 0 | 0 | 8822.241 | -921.372 | 565.643
| 9000 | 0 | 0 | 8922.241 | -921.372 | 565.643
| 9100 | 0 | 0 | 9022.241 | -921.372 | 565.643
| 9200 | 0 | 0 | 9122.241 | -921.372 | 565.643
| 9300 | 0 | 0 | 9222.241 | -921.372 | 565.643
| 9400 | 0 | 0 | 9322.241 | -921.372 | 565.643
| 9500 | 0 | 0 | 9422.241 | -921.372 | 565.643
| 9600 | 0 | 0 | 9522.241 | -921.372 | 565.643
| 9700 | 0 | 0 | 9622.241 | -921.372 | 565.643
| 9800 | 0 | 0 | 9722.241 | -921.372 | 565.643
| 9900 | 0 | 0 | 9822.241 | -921.372 | 565.643
| 10000 | 0 | 0 | 9922.241 | -921.372 | 565.643
| 10100 | 0 | 0 | 10022.241 | -921.372 | 565.643
| 10200 | 0 | 0 | 10122.241 | -921.372 | 565.643
| 10300 | 0 | 0 | 10222.241 | -921.372 | 565.643
| 10400 | 0 | 0 | 10322.241 | -921.372 | 565.643
| 10500 | 0 | 0 | 10422.241 | -921.372 | 565.643
| 10600 | 0 | 0 | 10522.241 | -921.372 | 565.643
| 10700 | 0 | 0 | 10622.241 | -921.372 | 565.643
| 10800 | 0 | 0 | 10722.241 | -921.372 | 565.643
| 10900 | 0 | 0 | 10822.241 | -921.372 | 565.643
| 11000 | 0 | 0 | 10922.241 | -921.372 | 565.643
| 11100 | 0 | 0 | 11022.241 | -921.372 | 565.643
| 11200 | 0 | 0 | 11122.241 | -921.372 | 565.643
| 11300 | 0 | 0 | 11222.241 | -921.372 | 565.643
| 11400 | 0 | 0 | 11322.241 | -921.372 | 565.643
| 11500 | 0 | 0 | 11422.241 | -921.372 | 565.643
| 11600 | 0 | 0 | 11522.241 | -921.372 | 565.643
| 11700 | 0 | 0 | 11622.241 | -921.372 | 565.643
| 11785.759 | 0 | 0 | 11708 | -921.372 | 565.643

## Lookup (hidden)
North Reference | RetunValue | Grid Type | ReturnValue | Deviation Indicator | ReturnValue
| 2 |  | 0 |  | 2
True |  | SPCS-Colorado Central-NAD27 |  | Directional
Grid |  | SPCS-Colorado Central-NAD83 |  | High Angle
|  | SPCS-Colorado North-NAD27 |  | Horizontal
SPCS-Colorado North-NAD83
SPCS-Colorado South-NAD27
SPCS-Colorado South-NAD83
UTM-Zone 12 NAD27
UTM-Zone 12 NAD83
UTM-Zone 13 NAD27
UTM-Zone 13 NAD83