## Data
Header Information | measured depth (ft) | inclination (°) | azimuth (°) | true vertical depth (ft) | northing +N/-S (ft) | easting +E/-W (ft) | Remarks
Operator Name | 0 | 0 | 0 | 0 | 0 | 0
TEP Rocky Mountain, LLC | 100 | 0 | 0 | 100 | 0 | 0
Operator Number | 120 | 0 | 0 | 120 | 0 | 0
96850 | 200 | 1.6 | 80 | 199.99 | 0.194 | 1.1
Well Name and Number | 300 | 3.6 | 80 | 299.882 | 0.982 | 5.567
RG 321-13-298 | 370 | 5 | 80 | 369.683 | 1.893 | 10.736
API Number (if available) | 400 | 5.305 | 74.245 | 399.562 | 2.497 | 13.358
| 500 | 6.621 | 59.613 | 499.024 | 6.668 | 22.781
Location: QQ SEC TWP RGE | 551.864 | 7.424 | 54.232 | 550.5 | 10.139 | 28.079
NWNW 13 2S 98W | 600 | 7.424 | 54.232 | 598.232 | 13.775 | 33.126
Citing Type: Planned or Actual | 700 | 7.424 | 54.232 | 697.394 | 21.327 | 43.609
Planned | 800 | 7.424 | 54.232 | 796.555 | 28.879 | 54.093
Deviation Indicator | 900 | 7.424 | 54.232 | 895.717 | 36.431 | 64.576
Directional | 1000 | 7.424 | 54.232 | 994.879 | 43.983 | 75.06
North Reference | 1100 | 7.424 | 54.232 | 1094.041 | 51.535 | 85.543
True | 1200 | 7.424 | 54.232 | 1193.203 | 59.088 | 96.027
Grid Type | 1300 | 7.424 | 54.232 | 1292.364 | 66.64 | 106.51
#VALUE! | 1400 | 7.424 | 54.232 | 1391.526 | 74.192 | 116.994
| 1500 | 7.424 | 54.232 | 1490.688 | 81.744 | 127.477
| 1600 | 7.424 | 54.232 | 1589.85 | 89.296 | 137.96
| 1700 | 7.424 | 54.232 | 1689.012 | 96.848 | 148.444
| 1800 | 7.424 | 54.232 | 1788.173 | 104.401 | 158.927
| 1900 | 7.424 | 54.232 | 1887.335 | 111.953 | 169.411
| 2000 | 7.424 | 54.232 | 1986.497 | 119.505 | 179.894
| 2100 | 7.424 | 54.232 | 2085.659 | 127.057 | 190.378
| 2200 | 7.424 | 54.232 | 2184.821 | 134.609 | 200.861
| 2300 | 7.424 | 54.232 | 2283.982 | 142.162 | 211.345
| 2400 | 7.424 | 54.232 | 2383.144 | 149.714 | 221.828
| 2500 | 7.424 | 54.232 | 2482.306 | 157.266 | 232.312
| 2600 | 7.424 | 54.232 | 2581.468 | 164.818 | 242.795
| 2700 | 7.424 | 54.232 | 2680.629 | 172.37 | 253.279
| 2800 | 7.424 | 54.232 | 2779.791 | 179.922 | 263.762
| 2900 | 7.424 | 54.232 | 2878.953 | 187.475 | 274.246
| 3000 | 7.424 | 54.232 | 2978.115 | 195.027 | 284.729
| 3100 | 7.424 | 54.232 | 3077.277 | 202.579 | 295.213
| 3200 | 7.424 | 54.232 | 3176.438 | 210.131 | 305.696
| 3300 | 7.424 | 54.232 | 3275.6 | 217.683 | 316.18
| 3400 | 7.424 | 54.232 | 3374.762 | 225.235 | 326.663
| 3500 | 7.424 | 54.232 | 3473.924 | 232.788 | 337.147
| 3600 | 7.424 | 54.232 | 3573.086 | 240.34 | 347.63
| 3700 | 7.424 | 54.232 | 3672.247 | 247.892 | 358.114
| 3800 | 7.424 | 54.232 | 3771.409 | 255.444 | 368.597
| 3900 | 7.424 | 54.232 | 3870.571 | 262.996 | 379.081
| 4000 | 7.424 | 54.232 | 3969.733 | 270.548 | 389.564
| 4100 | 7.424 | 54.232 | 4068.895 | 278.101 | 400.048
| 4200 | 7.424 | 54.232 | 4168.056 | 285.653 | 410.531
| 4300 | 7.424 | 54.232 | 4267.218 | 293.205 | 421.015
| 4400 | 7.424 | 54.232 | 4366.38 | 300.757 | 431.498
| 4500 | 7.424 | 54.232 | 4465.542 | 308.309 | 441.982
| 4600 | 7.424 | 54.232 | 4564.704 | 315.861 | 452.465
| 4700 | 7.424 | 54.232 | 4663.865 | 323.414 | 462.949
| 4800 | 7.424 | 54.232 | 4763.027 | 330.966 | 473.432
| 4900 | 7.424 | 54.232 | 4862.189 | 338.518 | 483.916
| 5000 | 7.424 | 54.232 | 4961.351 | 346.07 | 494.399
| 5100 | 7.424 | 54.232 | 5060.513 | 353.622 | 504.882
| 5200 | 7.424 | 54.232 | 5159.674 | 361.174 | 515.366
| 5300 | 7.424 | 54.232 | 5258.836 | 368.727 | 525.849
| 5400 | 7.424 | 54.232 | 5357.998 | 376.279 | 536.333
| 5500 | 7.424 | 54.232 | 5457.16 | 383.831 | 546.816
| 5600 | 7.424 | 54.232 | 5556.322 | 391.383 | 557.3
| 5700 | 7.424 | 54.232 | 5655.483 | 398.935 | 567.783
| 5800 | 7.424 | 54.232 | 5754.645 | 406.487 | 578.267
| 5900 | 7.424 | 54.232 | 5853.807 | 414.04 | 588.75
| 6000 | 7.424 | 54.232 | 5952.969 | 421.592 | 599.234
| 6100 | 7.424 | 54.232 | 6052.13 | 429.144 | 609.717
| 6200 | 7.424 | 54.232 | 6151.292 | 436.696 | 620.201
| 6300 | 7.424 | 54.232 | 6250.454 | 444.248 | 630.684
| 6400 | 7.424 | 54.232 | 6349.616 | 451.8 | 641.168
| 6500 | 7.424 | 54.232 | 6448.778 | 459.353 | 651.651
| 6600 | 7.424 | 54.232 | 6547.939 | 466.905 | 662.135
| 6700 | 7.424 | 54.232 | 6647.101 | 474.457 | 672.618
| 6800 | 7.424 | 54.232 | 6746.263 | 482.009 | 683.102
| 6900 | 7.424 | 54.232 | 6845.425 | 489.561 | 693.585
| 7000 | 7.424 | 54.232 | 6944.587 | 497.114 | 704.069
| 7100 | 7.424 | 54.232 | 7043.748 | 504.666 | 714.552
| 7200 | 7.424 | 54.232 | 7142.91 | 512.218 | 725.036
| 7300 | 7.424 | 54.232 | 7242.072 | 519.77 | 735.519
| 7400 | 7.424 | 54.232 | 7341.234 | 527.322 | 746.003
| 7500 | 7.424 | 54.232 | 7440.396 | 534.874 | 756.486
| 7600 | 7.424 | 54.232 | 7539.557 | 542.427 | 766.97
| 7615.043 | 7.424 | 54.232 | 7554.474 | 543.563 | 768.547
| 7700 | 6.149 | 54.232 | 7638.834 | 549.431 | 776.692
| 7800 | 4.649 | 54.232 | 7738.388 | 554.93 | 784.327
| 7900 | 3.149 | 54.232 | 7838.153 | 558.905 | 789.844
| 8000 | 1.649 | 54.232 | 7938.063 | 561.352 | 793.241
| 8109.952 | 0 | 0 | 8048 | 562.277 | 794.525
| 8200 | 0 | 0 | 8138.048 | 562.277 | 794.525
| 8300 | 0 | 0 | 8238.048 | 562.277 | 794.525
| 8400 | 0 | 0 | 8338.048 | 562.277 | 794.525
| 8500 | 0 | 0 | 8438.048 | 562.277 | 794.525
| 8600 | 0 | 0 | 8538.048 | 562.277 | 794.525
| 8700 | 0 | 0 | 8638.048 | 562.277 | 794.525
| 8800 | 0 | 0 | 8738.048 | 562.277 | 794.525
| 8900 | 0 | 0 | 8838.048 | 562.277 | 794.525
| 9000 | 0 | 0 | 8938.048 | 562.277 | 794.525
| 9100 | 0 | 0 | 9038.048 | 562.277 | 794.525
| 9200 | 0 | 0 | 9138.048 | 562.277 | 794.525
| 9300 | 0 | 0 | 9238.048 | 562.277 | 794.525
| 9400 | 0 | 0 | 9338.048 | 562.277 | 794.525
| 9500 | 0 | 0 | 9438.048 | 562.277 | 794.525
| 9600 | 0 | 0 | 9538.048 | 562.277 | 794.525
| 9700 | 0 | 0 | 9638.048 | 562.277 | 794.525
| 9800 | 0 | 0 | 9738.048 | 562.277 | 794.525
| 9900 | 0 | 0 | 9838.048 | 562.277 | 794.525
| 10000 | 0 | 0 | 9938.048 | 562.277 | 794.525
| 10100 | 0 | 0 | 10038.048 | 562.277 | 794.525
| 10200 | 0 | 0 | 10138.048 | 562.277 | 794.525
| 10300 | 0 | 0 | 10238.048 | 562.277 | 794.525
| 10400 | 0 | 0 | 10338.048 | 562.277 | 794.525
| 10500 | 0 | 0 | 10438.048 | 562.277 | 794.525
| 10600 | 0 | 0 | 10538.048 | 562.277 | 794.525
| 10700 | 0 | 0 | 10638.048 | 562.277 | 794.525
| 10800 | 0 | 0 | 10738.048 | 562.277 | 794.525
| 10900 | 0 | 0 | 10838.048 | 562.277 | 794.525
| 11000 | 0 | 0 | 10938.048 | 562.277 | 794.525
| 11100 | 0 | 0 | 11038.048 | 562.277 | 794.525
| 11200 | 0 | 0 | 11138.048 | 562.277 | 794.525
| 11300 | 0 | 0 | 11238.048 | 562.277 | 794.525
| 11400 | 0 | 0 | 11338.048 | 562.277 | 794.525
| 11500 | 0 | 0 | 11438.048 | 562.277 | 794.525
| 11600 | 0 | 0 | 11538.048 | 562.277 | 794.525
| 11700 | 0 | 0 | 11638.048 | 562.277 | 794.525
| 11800 | 0 | 0 | 11738.048 | 562.277 | 794.525
| 11889.952 | 0 | 0 | 11828 | 562.277 | 794.525

## Lookup (hidden)
North Reference | RetunValue | Grid Type | ReturnValue | Deviation Indicator | ReturnValue
| 2 |  | 0 |  | 2
True |  | SPCS-Colorado Central-NAD27 |  | Directional
Grid |  | SPCS-Colorado Central-NAD83 |  | High Angle
|  | SPCS-Colorado North-NAD27 |  | Horizontal
SPCS-Colorado North-NAD83
SPCS-Colorado South-NAD27
SPCS-Colorado South-NAD83
UTM-Zone 12 NAD27
UTM-Zone 12 NAD83
UTM-Zone 13 NAD27
UTM-Zone 13 NAD83