## Data
Header Information | measured depth (ft) | inclination (°) | azimuth (°) | true vertical depth (ft) | northing +N/-S (ft) | easting +E/-W (ft) | Remarks
Operator Name | 0 | 0 | 0 | 0 | 0 | 0
TEP Rocky Mountain, LLC | 100 | 0 | 0 | 100 | 0 | 0
Operator Number | 120 | 0 | 0 | 120 | 0 | 0
96850 | 200 | 1.6 | 60 | 199.99 | 0.558 | 0.967
Well Name and Number | 300 | 3.6 | 60 | 299.882 | 2.827 | 4.896
RG 524-12-298 | 370 | 5 | 60 | 369.683 | 5.451 | 9.441
API Number (if available) | 400 | 5.469 | 55.898 | 399.558 | 6.906 | 11.757
| 500 | 7.175 | 46.323 | 498.949 | 13.892 | 20.221
Location: QQ SEC TWP RGE | 600 | 9.003 | 40.508 | 597.951 | 24.155 | 29.821
NWNW 13 2S 98W | 700 | 10.891 | 36.668 | 696.445 | 37.682 | 40.546
Citing Type: Planned or Actual | 769.328 | 12.22 | 34.7 | 764.366 | 48.968 | 48.634
Planned | 800 | 12.22 | 34.7 | 794.343 | 54.306 | 52.33
Deviation Indicator | 900 | 12.22 | 34.7 | 892.077 | 71.709 | 64.38
Directional | 1000 | 12.22 | 34.7 | 989.811 | 89.111 | 76.43
North Reference | 1100 | 12.22 | 34.7 | 1087.545 | 106.513 | 88.48
True | 1200 | 12.22 | 34.7 | 1185.279 | 123.916 | 100.53
Grid Type | 1300 | 12.22 | 34.7 | 1283.014 | 141.318 | 112.58
#VALUE! | 1400 | 12.22 | 34.7 | 1380.748 | 158.721 | 124.631
| 1500 | 12.22 | 34.7 | 1478.482 | 176.123 | 136.681
| 1600 | 12.22 | 34.7 | 1576.216 | 193.525 | 148.731
| 1700 | 12.22 | 34.7 | 1673.95 | 210.928 | 160.781
| 1800 | 12.22 | 34.7 | 1771.684 | 228.33 | 172.831
| 1900 | 12.22 | 34.7 | 1869.418 | 245.733 | 184.881
| 2000 | 12.22 | 34.7 | 1967.152 | 263.135 | 196.931
| 2100 | 12.22 | 34.7 | 2064.886 | 280.538 | 208.981
| 2200 | 12.22 | 34.7 | 2162.62 | 297.94 | 221.031
| 2300 | 12.22 | 34.7 | 2260.354 | 315.342 | 233.081
| 2400 | 12.22 | 34.7 | 2358.089 | 332.745 | 245.131
| 2500 | 12.22 | 34.7 | 2455.823 | 350.147 | 257.181
| 2600 | 12.22 | 34.7 | 2553.557 | 367.55 | 269.231
| 2700 | 12.22 | 34.7 | 2651.291 | 384.952 | 281.281
| 2800 | 12.22 | 34.7 | 2749.025 | 402.354 | 293.331
| 2900 | 12.22 | 34.7 | 2846.759 | 419.757 | 305.381
| 3000 | 12.22 | 34.7 | 2944.493 | 437.159 | 317.431
| 3100 | 12.22 | 34.7 | 3042.227 | 454.562 | 329.481
| 3200 | 12.22 | 34.7 | 3139.961 | 471.964 | 341.531
| 3300 | 12.22 | 34.7 | 3237.695 | 489.366 | 353.581
| 3400 | 12.22 | 34.7 | 3335.43 | 506.769 | 365.631
| 3500 | 12.22 | 34.7 | 3433.164 | 524.171 | 377.681
| 3600 | 12.22 | 34.7 | 3530.898 | 541.574 | 389.731
| 3700 | 12.22 | 34.7 | 3628.632 | 558.976 | 401.781
| 3800 | 12.22 | 34.7 | 3726.366 | 576.379 | 413.831
| 3900 | 12.22 | 34.7 | 3824.1 | 593.781 | 425.881
| 4000 | 12.22 | 34.7 | 3921.834 | 611.183 | 437.931
| 4100 | 12.22 | 34.7 | 4019.568 | 628.586 | 449.981
| 4200 | 12.22 | 34.7 | 4117.302 | 645.988 | 462.031
| 4300 | 12.22 | 34.7 | 4215.036 | 663.391 | 474.081
| 4400 | 12.22 | 34.7 | 4312.77 | 680.793 | 486.131
| 4500 | 12.22 | 34.7 | 4410.505 | 698.195 | 498.181
| 4600 | 12.22 | 34.7 | 4508.239 | 715.598 | 510.231
| 4700 | 12.22 | 34.7 | 4605.973 | 733 | 522.281
| 4800 | 12.22 | 34.7 | 4703.707 | 750.403 | 534.331
| 4900 | 12.22 | 34.7 | 4801.441 | 767.805 | 546.381
| 5000 | 12.22 | 34.7 | 4899.175 | 785.207 | 558.431
| 5100 | 12.22 | 34.7 | 4996.909 | 802.61 | 570.481
| 5200 | 12.22 | 34.7 | 5094.643 | 820.012 | 582.531
| 5300 | 12.22 | 34.7 | 5192.377 | 837.415 | 594.581
| 5400 | 12.22 | 34.7 | 5290.111 | 854.817 | 606.631
| 5500 | 12.22 | 34.7 | 5387.845 | 872.22 | 618.682
| 5600 | 12.22 | 34.7 | 5485.58 | 889.622 | 630.732
| 5700 | 12.22 | 34.7 | 5583.314 | 907.024 | 642.782
| 5800 | 12.22 | 34.7 | 5681.048 | 924.427 | 654.832
| 5900 | 12.22 | 34.7 | 5778.782 | 941.829 | 666.882
| 6000 | 12.22 | 34.7 | 5876.516 | 959.232 | 678.932
| 6100 | 12.22 | 34.7 | 5974.25 | 976.634 | 690.982
| 6200 | 12.22 | 34.7 | 6071.984 | 994.036 | 703.032
| 6300 | 12.22 | 34.7 | 6169.718 | 1011.439 | 715.082
| 6400 | 12.22 | 34.7 | 6267.452 | 1028.841 | 727.132
| 6500 | 12.22 | 34.7 | 6365.186 | 1046.244 | 739.182
| 6600 | 12.22 | 34.7 | 6462.92 | 1063.646 | 751.232
| 6700 | 12.22 | 34.7 | 6560.655 | 1081.048 | 763.282
| 6800 | 12.22 | 34.7 | 6658.389 | 1098.451 | 775.332
| 6900 | 12.22 | 34.7 | 6756.123 | 1115.853 | 787.382
| 7000 | 12.22 | 34.7 | 6853.857 | 1133.256 | 799.432
| 7100 | 12.22 | 34.7 | 6951.591 | 1150.658 | 811.482
| 7200 | 12.22 | 34.7 | 7049.325 | 1168.061 | 823.532
| 7300 | 12.22 | 34.7 | 7147.059 | 1185.463 | 835.582
| 7400 | 12.22 | 34.7 | 7244.793 | 1202.865 | 847.632
| 7455.95 | 12.22 | 34.7 | 7299.476 | 1212.602 | 854.374
| 7500 | 11.56 | 34.7 | 7342.58 | 1220.063 | 859.541
| 7600 | 10.06 | 34.7 | 7440.803 | 1235.482 | 870.217
| 7700 | 8.56 | 34.7 | 7539.483 | 1248.781 | 879.426
| 7800 | 7.06 | 34.7 | 7638.553 | 1259.952 | 887.161
| 7900 | 5.56 | 34.7 | 7737.944 | 1268.987 | 893.417
| 8000 | 4.06 | 34.7 | 7837.589 | 1275.88 | 898.19
| 8100 | 2.56 | 34.7 | 7937.42 | 1280.627 | 901.476
| 8200 | 1.06 | 34.7 | 8037.367 | 1283.223 | 903.274
| 8270.637 | 0 | 0 | 8108 | 1283.76 | 903.646
| 8300 | 0 | 0 | 8137.363 | 1283.76 | 903.646
| 8400 | 0 | 0 | 8237.363 | 1283.76 | 903.646
| 8500 | 0 | 0 | 8337.363 | 1283.76 | 903.646
| 8600 | 0 | 0 | 8437.363 | 1283.76 | 903.646
| 8700 | 0 | 0 | 8537.363 | 1283.76 | 903.646
| 8800 | 0 | 0 | 8637.363 | 1283.76 | 903.646
| 8900 | 0 | 0 | 8737.363 | 1283.76 | 903.646
| 9000 | 0 | 0 | 8837.363 | 1283.76 | 903.646
| 9100 | 0 | 0 | 8937.363 | 1283.76 | 903.646
| 9200 | 0 | 0 | 9037.363 | 1283.76 | 903.646
| 9300 | 0 | 0 | 9137.363 | 1283.76 | 903.646
| 9400 | 0 | 0 | 9237.363 | 1283.76 | 903.646
| 9500 | 0 | 0 | 9337.363 | 1283.76 | 903.646
| 9600 | 0 | 0 | 9437.363 | 1283.76 | 903.646
| 9700 | 0 | 0 | 9537.363 | 1283.76 | 903.646
| 9800 | 0 | 0 | 9637.363 | 1283.76 | 903.646
| 9900 | 0 | 0 | 9737.363 | 1283.76 | 903.646
| 10000 | 0 | 0 | 9837.363 | 1283.76 | 903.646
| 10100 | 0 | 0 | 9937.363 | 1283.76 | 903.646
| 10200 | 0 | 0 | 10037.363 | 1283.76 | 903.646
| 10300 | 0 | 0 | 10137.363 | 1283.76 | 903.646
| 10400 | 0 | 0 | 10237.363 | 1283.76 | 903.646
| 10500 | 0 | 0 | 10337.363 | 1283.76 | 903.646
| 10600 | 0 | 0 | 10437.363 | 1283.76 | 903.646
| 10700 | 0 | 0 | 10537.363 | 1283.76 | 903.646
| 10800 | 0 | 0 | 10637.363 | 1283.76 | 903.646
| 10900 | 0 | 0 | 10737.363 | 1283.76 | 903.646
| 11000 | 0 | 0 | 10837.363 | 1283.76 | 903.646
| 11100 | 0 | 0 | 10937.363 | 1283.76 | 903.646
| 11200 | 0 | 0 | 11037.363 | 1283.76 | 903.646
| 11300 | 0 | 0 | 11137.363 | 1283.76 | 903.646
| 11400 | 0 | 0 | 11237.363 | 1283.76 | 903.646
| 11500 | 0 | 0 | 11337.363 | 1283.76 | 903.646
| 11600 | 0 | 0 | 11437.363 | 1283.76 | 903.646
| 11700 | 0 | 0 | 11537.363 | 1283.76 | 903.646
| 11800 | 0 | 0 | 11637.363 | 1283.76 | 903.646
| 11900 | 0 | 0 | 11737.363 | 1283.76 | 903.646
| 12000 | 0 | 0 | 11837.363 | 1283.76 | 903.646
| 12050.637 | 0 | 0 | 11888 | 1283.76 | 903.646

## Lookup (hidden)
North Reference | RetunValue | Grid Type | ReturnValue | Deviation Indicator | ReturnValue
| 2 |  | 0 |  | 2
True |  | SPCS-Colorado Central-NAD27 |  | Directional
Grid |  | SPCS-Colorado Central-NAD83 |  | High Angle
|  | SPCS-Colorado North-NAD27 |  | Horizontal
SPCS-Colorado North-NAD83
SPCS-Colorado South-NAD27
SPCS-Colorado South-NAD83
UTM-Zone 12 NAD27
UTM-Zone 12 NAD83
UTM-Zone 13 NAD27
UTM-Zone 13 NAD83