## Data
Header Information | measured depth (ft) | inclination (°) | azimuth (°) | true vertical depth (ft) | northing +N/-S (ft) | easting +E/-W (ft) | Remarks
Operator Name | 0 | 0 | 0 | 0 | 0 | 0
TEP Rocky Mountain, LLC | 100 | 0 | 0 | 100 | 0 | 0
Operator Number | 120 | 0 | 0 | 120 | 0 | 0
96850 | 200 | 1.6 | 50 | 199.99 | 0.718 | 0.856
Well Name and Number | 300 | 3.6 | 50 | 299.882 | 3.634 | 4.33
RG 424-12-298 | 370 | 5 | 50 | 369.683 | 7.007 | 8.351
API Number (if available) | 400 | 5.519 | 46.716 | 399.556 | 8.837 | 10.403
| 500 | 7.339 | 39.23 | 498.925 | 17.082 | 17.944
Location: QQ SEC TWP RGE | 600 | 9.234 | 34.751 | 597.878 | 28.623 | 26.557
NWNW 13 2S 98W | 700 | 11.165 | 31.799 | 696.293 | 43.445 | 36.233
Citing Type: Planned or Actual | 800 | 13.116 | 29.711 | 794.053 | 61.53 | 46.959
Planned | 881.672 | 14.72 | 28.412 | 873.324 | 78.706 | 56.49
Deviation Indicator | 900 | 14.72 | 28.412 | 891.051 | 82.802 | 58.706
Directional | 1000 | 14.72 | 28.412 | 987.769 | 105.151 | 70.795
North Reference | 1100 | 14.72 | 28.412 | 1084.487 | 127.499 | 82.885
True | 1200 | 14.72 | 28.412 | 1181.205 | 149.848 | 94.975
Grid Type | 1300 | 14.72 | 28.412 | 1277.923 | 172.196 | 107.065
#VALUE! | 1400 | 14.72 | 28.412 | 1374.641 | 194.545 | 119.154
| 1500 | 14.72 | 28.412 | 1471.359 | 216.893 | 131.244
| 1600 | 14.72 | 28.412 | 1568.077 | 239.242 | 143.334
| 1700 | 14.72 | 28.412 | 1664.795 | 261.59 | 155.423
| 1800 | 14.72 | 28.412 | 1761.513 | 283.939 | 167.513
| 1900 | 14.72 | 28.412 | 1858.231 | 306.287 | 179.603
| 2000 | 14.72 | 28.412 | 1954.95 | 328.636 | 191.693
| 2100 | 14.72 | 28.412 | 2051.668 | 350.984 | 203.782
| 2200 | 14.72 | 28.412 | 2148.386 | 373.333 | 215.872
| 2300 | 14.72 | 28.412 | 2245.104 | 395.681 | 227.962
| 2400 | 14.72 | 28.412 | 2341.822 | 418.03 | 240.052
| 2500 | 14.72 | 28.412 | 2438.54 | 440.379 | 252.141
| 2600 | 14.72 | 28.412 | 2535.258 | 462.727 | 264.231
| 2700 | 14.72 | 28.412 | 2631.976 | 485.076 | 276.321
| 2800 | 14.72 | 28.412 | 2728.694 | 507.424 | 288.41
| 2900 | 14.72 | 28.412 | 2825.412 | 529.773 | 300.5
| 3000 | 14.72 | 28.412 | 2922.13 | 552.121 | 312.59
| 3100 | 14.72 | 28.412 | 3018.848 | 574.47 | 324.68
| 3200 | 14.72 | 28.412 | 3115.566 | 596.818 | 336.769
| 3300 | 14.72 | 28.412 | 3212.284 | 619.167 | 348.859
| 3400 | 14.72 | 28.412 | 3309.002 | 641.515 | 360.949
| 3500 | 14.72 | 28.412 | 3405.72 | 663.864 | 373.039
| 3600 | 14.72 | 28.412 | 3502.438 | 686.212 | 385.128
| 3700 | 14.72 | 28.412 | 3599.156 | 708.561 | 397.218
| 3800 | 14.72 | 28.412 | 3695.875 | 730.909 | 409.308
| 3900 | 14.72 | 28.412 | 3792.593 | 753.258 | 421.397
| 4000 | 14.72 | 28.412 | 3889.311 | 775.606 | 433.487
| 4100 | 14.72 | 28.412 | 3986.029 | 797.955 | 445.577
| 4200 | 14.72 | 28.412 | 4082.747 | 820.303 | 457.667
| 4300 | 14.72 | 28.412 | 4179.465 | 842.652 | 469.756
| 4400 | 14.72 | 28.412 | 4276.183 | 865 | 481.846
| 4500 | 14.72 | 28.412 | 4372.901 | 887.349 | 493.936
| 4600 | 14.72 | 28.412 | 4469.619 | 909.697 | 506.026
| 4700 | 14.72 | 28.412 | 4566.337 | 932.046 | 518.115
| 4800 | 14.72 | 28.412 | 4663.055 | 954.394 | 530.205
| 4900 | 14.72 | 28.412 | 4759.773 | 976.743 | 542.295
| 5000 | 14.72 | 28.412 | 4856.491 | 999.091 | 554.384
| 5100 | 14.72 | 28.412 | 4953.209 | 1021.44 | 566.474
| 5200 | 14.72 | 28.412 | 5049.927 | 1043.789 | 578.564
| 5300 | 14.72 | 28.412 | 5146.645 | 1066.137 | 590.654
| 5400 | 14.72 | 28.412 | 5243.363 | 1088.486 | 602.743
| 5500 | 14.72 | 28.412 | 5340.081 | 1110.834 | 614.833
| 5600 | 14.72 | 28.412 | 5436.8 | 1133.183 | 626.923
| 5700 | 14.72 | 28.412 | 5533.518 | 1155.531 | 639.013
| 5800 | 14.72 | 28.412 | 5630.236 | 1177.88 | 651.102
| 5900 | 14.72 | 28.412 | 5726.954 | 1200.228 | 663.192
| 6000 | 14.72 | 28.412 | 5823.672 | 1222.577 | 675.282
| 6100 | 14.72 | 28.412 | 5920.39 | 1244.925 | 687.371
| 6200 | 14.72 | 28.412 | 6017.108 | 1267.274 | 699.461
| 6300 | 14.72 | 28.412 | 6113.826 | 1289.622 | 711.551
| 6400 | 14.72 | 28.412 | 6210.544 | 1311.971 | 723.641
| 6500 | 14.72 | 28.412 | 6307.262 | 1334.319 | 735.73
| 6600 | 14.72 | 28.412 | 6403.98 | 1356.668 | 747.82
| 6700 | 14.72 | 28.412 | 6500.698 | 1379.016 | 759.91
| 6800 | 14.72 | 28.412 | 6597.416 | 1401.365 | 772
| 6900 | 14.72 | 28.412 | 6694.134 | 1423.713 | 784.089
| 7000 | 14.72 | 28.412 | 6790.852 | 1446.062 | 796.179
| 7100 | 14.72 | 28.412 | 6887.57 | 1468.41 | 808.269
| 7200 | 14.72 | 28.412 | 6984.288 | 1490.759 | 820.358
| 7300 | 14.72 | 28.412 | 7081.006 | 1513.107 | 832.448
| 7389.374 | 14.72 | 28.412 | 7167.447 | 1533.081 | 843.253
| 7400 | 14.56 | 28.412 | 7177.728 | 1535.443 | 844.531
| 7500 | 13.06 | 28.412 | 7274.835 | 1556.438 | 855.889
| 7600 | 11.56 | 28.412 | 7372.533 | 1575.19 | 866.033
| 7700 | 10.06 | 28.412 | 7470.755 | 1591.687 | 874.957
| 7800 | 8.56 | 28.412 | 7569.435 | 1605.916 | 882.654
| 7900 | 7.06 | 28.412 | 7668.504 | 1617.868 | 889.12
| 8000 | 5.56 | 28.412 | 7767.896 | 1627.535 | 894.349
| 8100 | 4.06 | 28.412 | 7867.541 | 1634.91 | 898.339
| 8200 | 2.56 | 28.412 | 7967.371 | 1639.989 | 901.086
| 8300 | 1.06 | 28.412 | 8067.318 | 1642.767 | 902.589
| 8370.686 | 0 | 0 | 8138 | 1643.343 | 902.901
| 8400 | 0 | 0 | 8167.314 | 1643.343 | 902.901
| 8500 | 0 | 0 | 8267.314 | 1643.343 | 902.901
| 8600 | 0 | 0 | 8367.314 | 1643.343 | 902.901
| 8700 | 0 | 0 | 8467.314 | 1643.343 | 902.901
| 8800 | 0 | 0 | 8567.314 | 1643.343 | 902.901
| 8900 | 0 | 0 | 8667.314 | 1643.343 | 902.901
| 9000 | 0 | 0 | 8767.314 | 1643.343 | 902.901
| 9100 | 0 | 0 | 8867.314 | 1643.343 | 902.901
| 9200 | 0 | 0 | 8967.314 | 1643.343 | 902.901
| 9300 | 0 | 0 | 9067.314 | 1643.343 | 902.901
| 9400 | 0 | 0 | 9167.314 | 1643.343 | 902.901
| 9500 | 0 | 0 | 9267.314 | 1643.343 | 902.901
| 9600 | 0 | 0 | 9367.314 | 1643.343 | 902.901
| 9700 | 0 | 0 | 9467.314 | 1643.343 | 902.901
| 9800 | 0 | 0 | 9567.314 | 1643.343 | 902.901
| 9900 | 0 | 0 | 9667.314 | 1643.343 | 902.901
| 10000 | 0 | 0 | 9767.314 | 1643.343 | 902.901
| 10100 | 0 | 0 | 9867.314 | 1643.343 | 902.901
| 10200 | 0 | 0 | 9967.314 | 1643.343 | 902.901
| 10300 | 0 | 0 | 10067.314 | 1643.343 | 902.901
| 10400 | 0 | 0 | 10167.314 | 1643.343 | 902.901
| 10500 | 0 | 0 | 10267.314 | 1643.343 | 902.901
| 10600 | 0 | 0 | 10367.314 | 1643.343 | 902.901
| 10700 | 0 | 0 | 10467.314 | 1643.343 | 902.901
| 10800 | 0 | 0 | 10567.314 | 1643.343 | 902.901
| 10900 | 0 | 0 | 10667.314 | 1643.343 | 902.901
| 11000 | 0 | 0 | 10767.314 | 1643.343 | 902.901
| 11100 | 0 | 0 | 10867.314 | 1643.343 | 902.901
| 11200 | 0 | 0 | 10967.314 | 1643.343 | 902.901
| 11300 | 0 | 0 | 11067.314 | 1643.343 | 902.901
| 11400 | 0 | 0 | 11167.314 | 1643.343 | 902.901
| 11500 | 0 | 0 | 11267.314 | 1643.343 | 902.901
| 11600 | 0 | 0 | 11367.314 | 1643.343 | 902.901
| 11700 | 0 | 0 | 11467.314 | 1643.343 | 902.901
| 11800 | 0 | 0 | 11567.314 | 1643.343 | 902.901
| 11900 | 0 | 0 | 11667.314 | 1643.343 | 902.901
| 12000 | 0 | 0 | 11767.314 | 1643.343 | 902.901
| 12100 | 0 | 0 | 11867.314 | 1643.343 | 902.901
| 12150.686 | 0 | 0 | 11918 | 1643.343 | 902.901

## Lookup (hidden)
North Reference | RetunValue | Grid Type | ReturnValue | Deviation Indicator | ReturnValue
| 2 |  | 0 |  | 2
True |  | SPCS-Colorado Central-NAD27 |  | Directional
Grid |  | SPCS-Colorado Central-NAD83 |  | High Angle
|  | SPCS-Colorado North-NAD27 |  | Horizontal
SPCS-Colorado North-NAD83
SPCS-Colorado South-NAD27
SPCS-Colorado South-NAD83
UTM-Zone 12 NAD27
UTM-Zone 12 NAD83
UTM-Zone 13 NAD27
UTM-Zone 13 NAD83