## Data
Header Information | measured depth (ft) | inclination (°) | azimuth (°) | true vertical depth (ft) | northing +N/-S (ft) | easting +E/-W (ft) | Remarks
Operator Name | 0 | 0 | 0 | 0 | 0 | 0
TEP Rocky Mountain, LLC | 100 | 0 | 0 | 100 | 0 | 0
Operator Number | 120 | 0 | 0 | 120 | 0 | 0
96850 | 200 | 1.6 | 35 | 199.99 | 0.915 | 0.641
Well Name and Number | 300 | 3.6 | 35 | 299.882 | 4.631 | 3.242
RG 324-12-298 | 370 | 5 | 35 | 369.683 | 8.93 | 6.253
API Number (if available) | 400 | 5.582 | 33.407 | 399.555 | 11.219 | 7.806
| 500 | 7.542 | 29.881 | 498.895 | 20.97 | 13.754
Location: QQ SEC TWP RGE | 600 | 9.518 | 27.807 | 597.785 | 33.974 | 20.881
NWNW 13 2S 98W | 700 | 11.503 | 26.442 | 696.102 | 50.217 | 29.179
Citing Type: Planned or Actual | 800 | 13.492 | 25.475 | 793.728 | 69.678 | 38.637
Planned | 900 | 15.484 | 24.753 | 890.543 | 92.333 | 49.245
Deviation Indicator | 997.632 | 17.43 | 24.204 | 984.171 | 117.508 | 60.697
Directional | 1000 | 17.43 | 24.204 | 986.43 | 118.155 | 60.988
North Reference | 1100 | 17.43 | 24.204 | 1081.838 | 145.476 | 73.269
True | 1200 | 17.43 | 24.204 | 1177.247 | 172.797 | 85.549
Grid Type | 1300 | 17.43 | 24.204 | 1272.655 | 200.118 | 97.83
#VALUE! | 1400 | 17.43 | 24.204 | 1368.063 | 227.44 | 110.111
| 1500 | 17.43 | 24.204 | 1463.471 | 254.761 | 122.392
| 1600 | 17.43 | 24.204 | 1558.88 | 282.082 | 134.672
| 1700 | 17.43 | 24.204 | 1654.288 | 309.403 | 146.953
| 1800 | 17.43 | 24.204 | 1749.696 | 336.725 | 159.234
| 1900 | 17.43 | 24.204 | 1845.104 | 364.046 | 171.514
| 2000 | 17.43 | 24.204 | 1940.512 | 391.367 | 183.795
| 2100 | 17.43 | 24.204 | 2035.921 | 418.689 | 196.076
| 2200 | 17.43 | 24.204 | 2131.329 | 446.01 | 208.356
| 2300 | 17.43 | 24.204 | 2226.737 | 473.331 | 220.637
| 2400 | 17.43 | 24.204 | 2322.145 | 500.652 | 232.918
| 2500 | 17.43 | 24.204 | 2417.554 | 527.974 | 245.198
| 2600 | 17.43 | 24.204 | 2512.962 | 555.295 | 257.479
| 2700 | 17.43 | 24.204 | 2608.37 | 582.616 | 269.76
| 2800 | 17.43 | 24.204 | 2703.778 | 609.937 | 282.041
| 2900 | 17.43 | 24.204 | 2799.187 | 637.259 | 294.321
| 3000 | 17.43 | 24.204 | 2894.595 | 664.58 | 306.602
| 3100 | 17.43 | 24.204 | 2990.003 | 691.901 | 318.883
| 3200 | 17.43 | 24.204 | 3085.411 | 719.223 | 331.163
| 3300 | 17.43 | 24.204 | 3180.82 | 746.544 | 343.444
| 3400 | 17.43 | 24.204 | 3276.228 | 773.865 | 355.725
| 3500 | 17.43 | 24.204 | 3371.636 | 801.186 | 368.005
| 3600 | 17.43 | 24.204 | 3467.044 | 828.508 | 380.286
| 3700 | 17.43 | 24.204 | 3562.453 | 855.829 | 392.567
| 3800 | 17.43 | 24.204 | 3657.861 | 883.15 | 404.847
| 3900 | 17.43 | 24.204 | 3753.269 | 910.472 | 417.128
| 4000 | 17.43 | 24.204 | 3848.677 | 937.793 | 429.409
| 4100 | 17.43 | 24.204 | 3944.086 | 965.114 | 441.69
| 4200 | 17.43 | 24.204 | 4039.494 | 992.435 | 453.97
| 4300 | 17.43 | 24.204 | 4134.902 | 1019.757 | 466.251
| 4400 | 17.43 | 24.204 | 4230.31 | 1047.078 | 478.532
| 4500 | 17.43 | 24.204 | 4325.719 | 1074.399 | 490.812
| 4600 | 17.43 | 24.204 | 4421.127 | 1101.72 | 503.093
| 4700 | 17.43 | 24.204 | 4516.535 | 1129.042 | 515.374
| 4800 | 17.43 | 24.204 | 4611.943 | 1156.363 | 527.654
| 4900 | 17.43 | 24.204 | 4707.351 | 1183.684 | 539.935
| 5000 | 17.43 | 24.204 | 4802.76 | 1211.006 | 552.216
| 5100 | 17.43 | 24.204 | 4898.168 | 1238.327 | 564.496
| 5200 | 17.43 | 24.204 | 4993.576 | 1265.648 | 576.777
| 5300 | 17.43 | 24.204 | 5088.984 | 1292.969 | 589.058
| 5400 | 17.43 | 24.204 | 5184.393 | 1320.291 | 601.339
| 5500 | 17.43 | 24.204 | 5279.801 | 1347.612 | 613.619
| 5600 | 17.43 | 24.204 | 5375.209 | 1374.933 | 625.9
| 5700 | 17.43 | 24.204 | 5470.617 | 1402.254 | 638.181
| 5800 | 17.43 | 24.204 | 5566.026 | 1429.576 | 650.461
| 5900 | 17.43 | 24.204 | 5661.434 | 1456.897 | 662.742
| 6000 | 17.43 | 24.204 | 5756.842 | 1484.218 | 675.023
| 6100 | 17.43 | 24.204 | 5852.25 | 1511.54 | 687.303
| 6200 | 17.43 | 24.204 | 5947.659 | 1538.861 | 699.584
| 6300 | 17.43 | 24.204 | 6043.067 | 1566.182 | 711.865
| 6400 | 17.43 | 24.204 | 6138.475 | 1593.503 | 724.145
| 6500 | 17.43 | 24.204 | 6233.883 | 1620.825 | 736.426
| 6600 | 17.43 | 24.204 | 6329.292 | 1648.146 | 748.707
| 6700 | 17.43 | 24.204 | 6424.7 | 1675.467 | 760.988
| 6800 | 17.43 | 24.204 | 6520.108 | 1702.788 | 773.268
| 6900 | 17.43 | 24.204 | 6615.516 | 1730.11 | 785.549
| 7000 | 17.43 | 24.204 | 6710.925 | 1757.431 | 797.83
| 7100 | 17.43 | 24.204 | 6806.333 | 1784.752 | 810.11
| 7200 | 17.43 | 24.204 | 6901.741 | 1812.074 | 822.391
| 7300 | 17.43 | 24.204 | 6997.149 | 1839.395 | 834.672
| 7359.404 | 17.43 | 24.204 | 7053.825 | 1855.625 | 841.967
| 7400 | 16.821 | 24.204 | 7092.621 | 1866.528 | 846.868
| 7500 | 15.321 | 24.204 | 7188.71 | 1891.777 | 858.217
| 7600 | 13.821 | 24.204 | 7285.491 | 1914.724 | 868.531
| 7700 | 12.321 | 24.204 | 7382.897 | 1935.351 | 877.803
| 7800 | 10.821 | 24.204 | 7480.862 | 1953.646 | 886.027
| 7900 | 9.321 | 24.204 | 7579.318 | 1969.596 | 893.196
| 8000 | 7.821 | 24.204 | 7678.199 | 1983.189 | 899.306
| 8100 | 6.321 | 24.204 | 7777.435 | 1994.417 | 904.353
| 8200 | 4.821 | 24.204 | 7876.96 | 2003.272 | 908.333
| 8300 | 3.321 | 24.204 | 7976.705 | 2009.747 | 911.244
| 8400 | 1.821 | 24.204 | 8076.601 | 2013.839 | 913.083
| 8500 | 0.321 | 24.204 | 8176.581 | 2015.544 | 913.849
| 8521.419 | 0 | 0 | 8198 | 2015.599 | 913.874
| 8600 | 0 | 0 | 8276.581 | 2015.599 | 913.874
| 8700 | 0 | 0 | 8376.581 | 2015.599 | 913.874
| 8800 | 0 | 0 | 8476.581 | 2015.599 | 913.874
| 8900 | 0 | 0 | 8576.581 | 2015.599 | 913.874
| 9000 | 0 | 0 | 8676.581 | 2015.599 | 913.874
| 9100 | 0 | 0 | 8776.581 | 2015.599 | 913.874
| 9200 | 0 | 0 | 8876.581 | 2015.599 | 913.874
| 9300 | 0 | 0 | 8976.581 | 2015.599 | 913.874
| 9400 | 0 | 0 | 9076.581 | 2015.599 | 913.874
| 9500 | 0 | 0 | 9176.581 | 2015.599 | 913.874
| 9600 | 0 | 0 | 9276.581 | 2015.599 | 913.874
| 9700 | 0 | 0 | 9376.581 | 2015.599 | 913.874
| 9800 | 0 | 0 | 9476.581 | 2015.599 | 913.874
| 9900 | 0 | 0 | 9576.581 | 2015.599 | 913.874
| 10000 | 0 | 0 | 9676.581 | 2015.599 | 913.874
| 10100 | 0 | 0 | 9776.581 | 2015.599 | 913.874
| 10200 | 0 | 0 | 9876.581 | 2015.599 | 913.874
| 10300 | 0 | 0 | 9976.581 | 2015.599 | 913.874
| 10400 | 0 | 0 | 10076.581 | 2015.599 | 913.874
| 10500 | 0 | 0 | 10176.581 | 2015.599 | 913.874
| 10600 | 0 | 0 | 10276.581 | 2015.599 | 913.874
| 10700 | 0 | 0 | 10376.581 | 2015.599 | 913.874
| 10800 | 0 | 0 | 10476.581 | 2015.599 | 913.874
| 10900 | 0 | 0 | 10576.581 | 2015.599 | 913.874
| 11000 | 0 | 0 | 10676.581 | 2015.599 | 913.874
| 11100 | 0 | 0 | 10776.581 | 2015.599 | 913.874
| 11200 | 0 | 0 | 10876.581 | 2015.599 | 913.874
| 11300 | 0 | 0 | 10976.581 | 2015.599 | 913.874
| 11400 | 0 | 0 | 11076.581 | 2015.599 | 913.874
| 11500 | 0 | 0 | 11176.581 | 2015.599 | 913.874
| 11600 | 0 | 0 | 11276.581 | 2015.599 | 913.874
| 11700 | 0 | 0 | 11376.581 | 2015.599 | 913.874
| 11800 | 0 | 0 | 11476.581 | 2015.599 | 913.874
| 11900 | 0 | 0 | 11576.581 | 2015.599 | 913.874
| 12000 | 0 | 0 | 11676.581 | 2015.599 | 913.874
| 12100 | 0 | 0 | 11776.581 | 2015.599 | 913.874
| 12200 | 0 | 0 | 11876.581 | 2015.599 | 913.874
| 12301.419 | 0 | 0 | 11978 | 2015.599 | 913.874

## Lookup (hidden)
North Reference | RetunValue | Grid Type | ReturnValue | Deviation Indicator | ReturnValue
| 2 |  | 0 |  | 2
True |  | SPCS-Colorado Central-NAD27 |  | Directional
Grid |  | SPCS-Colorado Central-NAD83 |  | High Angle
|  | SPCS-Colorado North-NAD27 |  | Horizontal
SPCS-Colorado North-NAD83
SPCS-Colorado South-NAD27
SPCS-Colorado South-NAD83
UTM-Zone 12 NAD27
UTM-Zone 12 NAD83
UTM-Zone 13 NAD27
UTM-Zone 13 NAD83