## Data
Header Information | measured depth (ft) | inclination (°) | azimuth (°) | true vertical depth (ft) | northing +N/-S (ft) | easting +E/-W (ft) | Remarks
Operator Name | 0 | 0 | 0 | 0 | 0 | 0
TEP Rocky Mountain, LLC | 100 | 0 | 0 | 100 | 0 | 0
Operator Number | 120 | 0 | 0 | 120 | 0 | 0
96850 | 200 | 1.6 | 5 | 199.99 | 1.113 | 0.097
Well Name and Number | 300 | 3.6 | 5 | 299.882 | 5.631 | 0.493
RG 24-12-298 | 370 | 5 | 5 | 369.683 | 10.86 | 0.95
API Number (if available) | 400 | 5.564 | 7.222 | 399.555 | 13.605 | 1.247
| 500 | 7.485 | 12.182 | 498.904 | 24.782 | 3.231
Location: QQ SEC TWP RGE | 600 | 9.439 | 15.112 | 597.811 | 39.066 | 6.743
NWNW 13 2S 98W | 700 | 11.408 | 17.042 | 696.156 | 56.44 | 11.78
Citing Type: Planned or Actual | 800 | 13.387 | 18.408 | 793.82 | 76.881 | 18.335
Planned | 900 | 15.371 | 19.428 | 890.683 | 100.366 | 26.399
Deviation Indicator | 1000 | 17.358 | 20.219 | 986.627 | 126.865 | 35.964
Directional | 1100 | 19.348 | 20.852 | 1081.535 | 156.346 | 47.017
North Reference | 1143.93 | 20.223 | 21.092 | 1122.871 | 170.231 | 52.34
True | 1200 | 20.223 | 21.092 | 1175.485 | 188.315 | 59.315
Grid Type | 1300 | 20.223 | 21.092 | 1269.321 | 220.567 | 71.754
#VALUE! | 1400 | 20.223 | 21.092 | 1363.156 | 252.819 | 84.194
| 1500 | 20.223 | 21.092 | 1456.991 | 285.07 | 96.634
| 1600 | 20.223 | 21.092 | 1550.827 | 317.322 | 109.073
| 1700 | 20.223 | 21.092 | 1644.662 | 349.574 | 121.513
| 1800 | 20.223 | 21.092 | 1738.497 | 381.826 | 133.953
| 1900 | 20.223 | 21.092 | 1832.333 | 414.078 | 146.392
| 2000 | 20.223 | 21.092 | 1926.168 | 446.329 | 158.832
| 2100 | 20.223 | 21.092 | 2020.003 | 478.581 | 171.272
| 2200 | 20.223 | 21.092 | 2113.839 | 510.833 | 183.711
| 2300 | 20.223 | 21.092 | 2207.674 | 543.085 | 196.151
| 2400 | 20.223 | 21.092 | 2301.51 | 575.337 | 208.591
| 2500 | 20.223 | 21.092 | 2395.345 | 607.588 | 221.03
| 2600 | 20.223 | 21.092 | 2489.18 | 639.84 | 233.47
| 2700 | 20.223 | 21.092 | 2583.016 | 672.092 | 245.91
| 2800 | 20.223 | 21.092 | 2676.851 | 704.344 | 258.349
| 2900 | 20.223 | 21.092 | 2770.686 | 736.596 | 270.789
| 3000 | 20.223 | 21.092 | 2864.522 | 768.847 | 283.229
| 3100 | 20.223 | 21.092 | 2958.357 | 801.099 | 295.668
| 3200 | 20.223 | 21.092 | 3052.193 | 833.351 | 308.108
| 3300 | 20.223 | 21.092 | 3146.028 | 865.603 | 320.548
| 3400 | 20.223 | 21.092 | 3239.863 | 897.855 | 332.987
| 3500 | 20.223 | 21.092 | 3333.699 | 930.106 | 345.427
| 3600 | 20.223 | 21.092 | 3427.534 | 962.358 | 357.867
| 3700 | 20.223 | 21.092 | 3521.369 | 994.61 | 370.306
| 3800 | 20.223 | 21.092 | 3615.205 | 1026.862 | 382.746
| 3900 | 20.223 | 21.092 | 3709.04 | 1059.113 | 395.186
| 4000 | 20.223 | 21.092 | 3802.876 | 1091.365 | 407.625
| 4100 | 20.223 | 21.092 | 3896.711 | 1123.617 | 420.065
| 4200 | 20.223 | 21.092 | 3990.546 | 1155.869 | 432.505
| 4300 | 20.223 | 21.092 | 4084.382 | 1188.121 | 444.944
| 4400 | 20.223 | 21.092 | 4178.217 | 1220.372 | 457.384
| 4500 | 20.223 | 21.092 | 4272.052 | 1252.624 | 469.824
| 4600 | 20.223 | 21.092 | 4365.888 | 1284.876 | 482.263
| 4700 | 20.223 | 21.092 | 4459.723 | 1317.128 | 494.703
| 4800 | 20.223 | 21.092 | 4553.558 | 1349.38 | 507.143
| 4900 | 20.223 | 21.092 | 4647.394 | 1381.631 | 519.582
| 5000 | 20.223 | 21.092 | 4741.229 | 1413.883 | 532.022
| 5100 | 20.223 | 21.092 | 4835.065 | 1446.135 | 544.462
| 5200 | 20.223 | 21.092 | 4928.9 | 1478.387 | 556.901
| 5300 | 20.223 | 21.092 | 5022.735 | 1510.639 | 569.341
| 5400 | 20.223 | 21.092 | 5116.571 | 1542.89 | 581.781
| 5500 | 20.223 | 21.092 | 5210.406 | 1575.142 | 594.22
| 5600 | 20.223 | 21.092 | 5304.241 | 1607.394 | 606.66
| 5700 | 20.223 | 21.092 | 5398.077 | 1639.646 | 619.1
| 5800 | 20.223 | 21.092 | 5491.912 | 1671.898 | 631.539
| 5900 | 20.223 | 21.092 | 5585.748 | 1704.149 | 643.979
| 6000 | 20.223 | 21.092 | 5679.583 | 1736.401 | 656.419
| 6100 | 20.223 | 21.092 | 5773.418 | 1768.653 | 668.858
| 6200 | 20.223 | 21.092 | 5867.254 | 1800.905 | 681.298
| 6300 | 20.223 | 21.092 | 5961.089 | 1833.157 | 693.738
| 6400 | 20.223 | 21.092 | 6054.924 | 1865.408 | 706.177
| 6500 | 20.223 | 21.092 | 6148.76 | 1897.66 | 718.617
| 6600 | 20.223 | 21.092 | 6242.595 | 1929.912 | 731.057
| 6700 | 20.223 | 21.092 | 6336.43 | 1962.164 | 743.496
| 6800 | 20.223 | 21.092 | 6430.266 | 1994.416 | 755.936
| 6900 | 20.223 | 21.092 | 6524.101 | 2026.667 | 768.376
| 7000 | 20.223 | 21.092 | 6617.937 | 2058.919 | 780.815
| 7100 | 20.223 | 21.092 | 6711.772 | 2091.171 | 793.255
| 7200 | 20.223 | 21.092 | 6805.607 | 2123.423 | 805.695
| 7300 | 20.223 | 21.092 | 6899.443 | 2155.675 | 818.134
| 7330.02 | 20.223 | 21.092 | 6927.612 | 2165.357 | 821.869
| 7400 | 19.173 | 21.092 | 6993.496 | 2187.364 | 830.357
| 7500 | 17.673 | 21.092 | 7088.368 | 2216.849 | 841.73
| 7600 | 16.173 | 21.092 | 7184.035 | 2244.008 | 852.205
| 7700 | 14.673 | 21.092 | 7280.431 | 2268.82 | 861.775
| 7800 | 13.173 | 21.092 | 7377.49 | 2291.27 | 870.434
| 7900 | 11.673 | 21.092 | 7475.145 | 2311.342 | 878.176
| 8000 | 10.173 | 21.092 | 7573.331 | 2329.021 | 884.995
| 8100 | 8.673 | 21.092 | 7671.978 | 2344.297 | 890.887
| 8200 | 7.173 | 21.092 | 7771.021 | 2357.158 | 895.847
| 8300 | 5.673 | 21.092 | 7870.39 | 2367.596 | 899.873
| 8400 | 4.173 | 21.092 | 7970.018 | 2375.603 | 902.962
| 8500 | 2.673 | 21.092 | 8069.837 | 2381.174 | 905.11
| 8600 | 1.173 | 21.092 | 8169.778 | 2384.305 | 906.318
| 8678.228 | 0 | 0 | 8248 | 2385.053 | 906.606
| 8700 | 0 | 0 | 8269.772 | 2385.053 | 906.606
| 8800 | 0 | 0 | 8369.772 | 2385.053 | 906.606
| 8900 | 0 | 0 | 8469.772 | 2385.053 | 906.606
| 9000 | 0 | 0 | 8569.772 | 2385.053 | 906.606
| 9100 | 0 | 0 | 8669.772 | 2385.053 | 906.606
| 9200 | 0 | 0 | 8769.772 | 2385.053 | 906.606
| 9300 | 0 | 0 | 8869.772 | 2385.053 | 906.606
| 9400 | 0 | 0 | 8969.772 | 2385.053 | 906.606
| 9500 | 0 | 0 | 9069.772 | 2385.053 | 906.606
| 9600 | 0 | 0 | 9169.772 | 2385.053 | 906.606
| 9700 | 0 | 0 | 9269.772 | 2385.053 | 906.606
| 9800 | 0 | 0 | 9369.772 | 2385.053 | 906.606
| 9900 | 0 | 0 | 9469.772 | 2385.053 | 906.606
| 10000 | 0 | 0 | 9569.772 | 2385.053 | 906.606
| 10100 | 0 | 0 | 9669.772 | 2385.053 | 906.606
| 10200 | 0 | 0 | 9769.772 | 2385.053 | 906.606
| 10300 | 0 | 0 | 9869.772 | 2385.053 | 906.606
| 10400 | 0 | 0 | 9969.772 | 2385.053 | 906.606
| 10500 | 0 | 0 | 10069.772 | 2385.053 | 906.606
| 10600 | 0 | 0 | 10169.772 | 2385.053 | 906.606
| 10700 | 0 | 0 | 10269.772 | 2385.053 | 906.606
| 10800 | 0 | 0 | 10369.772 | 2385.053 | 906.606
| 10900 | 0 | 0 | 10469.772 | 2385.053 | 906.606
| 11000 | 0 | 0 | 10569.772 | 2385.053 | 906.606
| 11100 | 0 | 0 | 10669.772 | 2385.053 | 906.606
| 11200 | 0 | 0 | 10769.772 | 2385.053 | 906.606
| 11300 | 0 | 0 | 10869.772 | 2385.053 | 906.606
| 11400 | 0 | 0 | 10969.772 | 2385.053 | 906.606
| 11500 | 0 | 0 | 11069.772 | 2385.053 | 906.606
| 11600 | 0 | 0 | 11169.772 | 2385.053 | 906.606
| 11700 | 0 | 0 | 11269.772 | 2385.053 | 906.606
| 11800 | 0 | 0 | 11369.772 | 2385.053 | 906.606
| 11900 | 0 | 0 | 11469.772 | 2385.053 | 906.606
| 12000 | 0 | 0 | 11569.772 | 2385.053 | 906.606
| 12100 | 0 | 0 | 11669.772 | 2385.053 | 906.606
| 12200 | 0 | 0 | 11769.772 | 2385.053 | 906.606
| 12300 | 0 | 0 | 11869.772 | 2385.053 | 906.606
| 12400 | 0 | 0 | 11969.772 | 2385.053 | 906.606
| 12458.228 | 0 | 0 | 12028 | 2385.053 | 906.606

## Lookup (hidden)
North Reference | RetunValue | Grid Type | ReturnValue | Deviation Indicator | ReturnValue
| 2 |  | 0 |  | 2
True |  | SPCS-Colorado Central-NAD27 |  | Directional
Grid |  | SPCS-Colorado Central-NAD83 |  | High Angle
|  | SPCS-Colorado North-NAD27 |  | Horizontal
SPCS-Colorado North-NAD83
SPCS-Colorado South-NAD27
SPCS-Colorado South-NAD83
UTM-Zone 12 NAD27
UTM-Zone 12 NAD83
UTM-Zone 13 NAD27
UTM-Zone 13 NAD83