## Data
Header Information | measured depth (ft) | inclination (°) | azimuth (°) | true vertical depth (ft) | northing +N/-S (ft) | easting +E/-W (ft) | Remarks
Operator Name | 0 | 0 | 0 | 0 | 0 | 0
TEP Rocky Mountain, LLC | 100 | 0 | 0 | 100 | 0 | 0
Operator Number | 120 | 0 | 0 | 120 | 0 | 0
96850 | 200 | 1.6 | 175.879 | 199.99 | -1.114 | 0.08
Well Name and Number | 300 | 3.6 | 175.879 | 299.882 | -5.638 | 0.406
RG 523-13-298 | 400 | 5.6 | 175.879 | 399.554 | -13.637 | 0.983
API Number (if available) | 500 | 7.6 | 175.879 | 498.887 | -25.101 | 1.809
| 600 | 9.6 | 175.879 | 597.757 | -40.015 | 2.883
Location: QQ SEC TWP RGE | 700 | 11.6 | 175.879 | 696.046 | -58.361 | 4.205
NWNW 13 2S 98W | 800 | 13.6 | 175.879 | 793.633 | -80.118 | 5.773
Citing Type: Planned or Actual | 900 | 15.6 | 175.879 | 890.399 | -105.259 | 7.584
Planned | 1000 | 17.6 | 175.879 | 986.226 | -133.752 | 9.638
Deviation Indicator | 1100 | 19.6 | 175.879 | 1080.998 | -165.564 | 11.93
Directional | 1200 | 21.6 | 175.879 | 1174.599 | -200.655 | 14.458
North Reference | 1300 | 23.6 | 175.879 | 1266.915 | -238.984 | 17.22
True | 1400 | 25.6 | 175.879 | 1357.834 | -280.502 | 20.212
Grid Type | 1500 | 27.6 | 175.879 | 1447.245 | -325.16 | 23.43
#VALUE! | 1522.862 | 28.057 | 175.879 | 1467.463 | -335.805 | 24.197
| 1600 | 28.057 | 175.879 | 1535.536 | -371.993 | 26.804
| 1700 | 28.057 | 175.879 | 1623.784 | -418.907 | 30.185
| 1800 | 28.057 | 175.879 | 1712.032 | -465.82 | 33.565
| 1900 | 28.057 | 175.879 | 1800.279 | -512.734 | 36.945
| 2000 | 28.057 | 175.879 | 1888.527 | -559.648 | 40.326
| 2100 | 28.057 | 175.879 | 1976.775 | -606.562 | 43.706
| 2200 | 28.057 | 175.879 | 2065.023 | -653.475 | 47.087
| 2300 | 28.057 | 175.879 | 2153.271 | -700.389 | 50.467
| 2400 | 28.057 | 175.879 | 2241.518 | -747.303 | 53.847
| 2500 | 28.057 | 175.879 | 2329.766 | -794.216 | 57.228
| 2600 | 28.057 | 175.879 | 2418.014 | -841.13 | 60.608
| 2700 | 28.057 | 175.879 | 2506.262 | -888.044 | 63.989
| 2800 | 28.057 | 175.879 | 2594.51 | -934.957 | 67.369
| 2900 | 28.057 | 175.879 | 2682.758 | -981.871 | 70.749
| 3000 | 28.057 | 175.879 | 2771.005 | -1028.785 | 74.13
| 3100 | 28.057 | 175.879 | 2859.253 | -1075.699 | 77.51
| 3200 | 28.057 | 175.879 | 2947.501 | -1122.612 | 80.89
| 3300 | 28.057 | 175.879 | 3035.749 | -1169.526 | 84.271
| 3400 | 28.057 | 175.879 | 3123.997 | -1216.44 | 87.651
| 3500 | 28.057 | 175.879 | 3212.244 | -1263.353 | 91.032
| 3600 | 28.057 | 175.879 | 3300.492 | -1310.267 | 94.412
| 3700 | 28.057 | 175.879 | 3388.74 | -1357.181 | 97.792
| 3800 | 28.057 | 175.879 | 3476.988 | -1404.095 | 101.173
| 3900 | 28.057 | 175.879 | 3565.236 | -1451.008 | 104.553
| 4000 | 28.057 | 175.879 | 3653.483 | -1497.922 | 107.934
| 4100 | 28.057 | 175.879 | 3741.731 | -1544.836 | 111.314
| 4200 | 28.057 | 175.879 | 3829.979 | -1591.749 | 114.694
| 4300 | 28.057 | 175.879 | 3918.227 | -1638.663 | 118.075
| 4400 | 28.057 | 175.879 | 4006.475 | -1685.577 | 121.455
| 4500 | 28.057 | 175.879 | 4094.723 | -1732.49 | 124.836
| 4600 | 28.057 | 175.879 | 4182.97 | -1779.404 | 128.216
| 4700 | 28.057 | 175.879 | 4271.218 | -1826.318 | 131.596
| 4800 | 28.057 | 175.879 | 4359.466 | -1873.232 | 134.977
| 4900 | 28.057 | 175.879 | 4447.714 | -1920.145 | 138.357
| 5000 | 28.057 | 175.879 | 4535.962 | -1967.059 | 141.738
| 5100 | 28.057 | 175.879 | 4624.209 | -2013.973 | 145.118
| 5200 | 28.057 | 175.879 | 4712.457 | -2060.886 | 148.498
| 5300 | 28.057 | 175.879 | 4800.705 | -2107.8 | 151.879
| 5400 | 28.057 | 175.879 | 4888.953 | -2154.714 | 155.259
| 5500 | 28.057 | 175.879 | 4977.201 | -2201.627 | 158.64
| 5600 | 28.057 | 175.879 | 5065.449 | -2248.541 | 162.02
| 5700 | 28.057 | 175.879 | 5153.696 | -2295.455 | 165.4
| 5800 | 28.057 | 175.879 | 5241.944 | -2342.369 | 168.781
| 5900 | 28.057 | 175.879 | 5330.192 | -2389.282 | 172.161
| 6000 | 28.057 | 175.879 | 5418.44 | -2436.196 | 175.542
| 6100 | 28.057 | 175.879 | 5506.688 | -2483.11 | 178.922
| 6200 | 28.057 | 175.879 | 5594.935 | -2530.023 | 182.302
| 6300 | 28.057 | 175.879 | 5683.183 | -2576.937 | 185.683
| 6400 | 28.057 | 175.879 | 5771.431 | -2623.851 | 189.063
| 6500 | 28.057 | 175.879 | 5859.679 | -2670.765 | 192.444
| 6603.916 | 28.057 | 175.879 | 5951.383 | -2719.515 | 195.956
| 6700 | 26.616 | 175.879 | 6036.734 | -2763.524 | 199.127
| 6800 | 25.116 | 175.879 | 6126.713 | -2807.036 | 202.263
| 6900 | 23.616 | 175.879 | 6217.803 | -2848.185 | 205.228
| 7000 | 22.116 | 175.879 | 6309.942 | -2886.941 | 208.02
| 7100 | 20.616 | 175.879 | 6403.067 | -2923.278 | 210.639
| 7200 | 19.116 | 175.879 | 6497.113 | -2957.171 | 213.081
| 7300 | 17.616 | 175.879 | 6592.017 | -2988.597 | 215.345
| 7400 | 16.116 | 175.879 | 6687.713 | -3017.535 | 217.43
| 7500 | 14.616 | 175.879 | 6784.135 | -3043.964 | 219.335
| 7600 | 13.116 | 175.879 | 6881.218 | -3067.867 | 221.057
| 7700 | 11.616 | 175.879 | 6978.896 | -3089.226 | 222.596
| 7800 | 10.116 | 175.879 | 7077.1 | -3108.028 | 223.951
| 7900 | 8.616 | 175.879 | 7175.764 | -3124.259 | 225.12
| 8000 | 7.116 | 175.879 | 7274.82 | -3137.909 | 226.104
| 8100 | 5.616 | 175.879 | 7374.201 | -3148.968 | 226.901
| 8200 | 4.116 | 175.879 | 7473.838 | -3157.429 | 227.51
| 8300 | 2.616 | 175.879 | 7573.662 | -3163.285 | 227.932
| 8400 | 1.116 | 175.879 | 7673.606 | -3166.532 | 228.166
| 8474.398 | 0 | 0 | 7748 | -3167.255 | 228.218
| 8500 | 0 | 0 | 7773.602 | -3167.255 | 228.218
| 8600 | 0 | 0 | 7873.602 | -3167.255 | 228.218
| 8700 | 0 | 0 | 7973.602 | -3167.255 | 228.218
| 8800 | 0 | 0 | 8073.602 | -3167.255 | 228.218
| 8900 | 0 | 0 | 8173.602 | -3167.255 | 228.218
| 9000 | 0 | 0 | 8273.602 | -3167.255 | 228.218
| 9100 | 0 | 0 | 8373.602 | -3167.255 | 228.218
| 9200 | 0 | 0 | 8473.602 | -3167.255 | 228.218
| 9300 | 0 | 0 | 8573.602 | -3167.255 | 228.218
| 9400 | 0 | 0 | 8673.602 | -3167.255 | 228.218
| 9500 | 0 | 0 | 8773.602 | -3167.255 | 228.218
| 9600 | 0 | 0 | 8873.602 | -3167.255 | 228.218
| 9700 | 0 | 0 | 8973.602 | -3167.255 | 228.218
| 9800 | 0 | 0 | 9073.602 | -3167.255 | 228.218
| 9900 | 0 | 0 | 9173.602 | -3167.255 | 228.218
| 10000 | 0 | 0 | 9273.602 | -3167.255 | 228.218
| 10100 | 0 | 0 | 9373.602 | -3167.255 | 228.218
| 10200 | 0 | 0 | 9473.602 | -3167.255 | 228.218
| 10300 | 0 | 0 | 9573.602 | -3167.255 | 228.218
| 10400 | 0 | 0 | 9673.602 | -3167.255 | 228.218
| 10500 | 0 | 0 | 9773.602 | -3167.255 | 228.218
| 10600 | 0 | 0 | 9873.602 | -3167.255 | 228.218
| 10700 | 0 | 0 | 9973.602 | -3167.255 | 228.218
| 10800 | 0 | 0 | 10073.602 | -3167.255 | 228.218
| 10900 | 0 | 0 | 10173.602 | -3167.255 | 228.218
| 11000 | 0 | 0 | 10273.602 | -3167.255 | 228.218
| 11100 | 0 | 0 | 10373.602 | -3167.255 | 228.218
| 11200 | 0 | 0 | 10473.602 | -3167.255 | 228.218
| 11300 | 0 | 0 | 10573.602 | -3167.255 | 228.218
| 11400 | 0 | 0 | 10673.602 | -3167.255 | 228.218
| 11500 | 0 | 0 | 10773.602 | -3167.255 | 228.218
| 11600 | 0 | 0 | 10873.602 | -3167.255 | 228.218
| 11700 | 0 | 0 | 10973.602 | -3167.255 | 228.218
| 11800 | 0 | 0 | 11073.602 | -3167.255 | 228.218
| 11900 | 0 | 0 | 11173.602 | -3167.255 | 228.218
| 12000 | 0 | 0 | 11273.602 | -3167.255 | 228.218
| 12100 | 0 | 0 | 11373.602 | -3167.255 | 228.218
| 12200 | 0 | 0 | 11473.602 | -3167.255 | 228.218
| 12254.398 | 0 | 0 | 11528 | -3167.255 | 228.218

## Lookup (hidden)
North Reference | RetunValue | Grid Type | ReturnValue | Deviation Indicator | ReturnValue
| 2 |  | 0 |  | 2
True |  | SPCS-Colorado Central-NAD27 |  | Directional
Grid |  | SPCS-Colorado Central-NAD83 |  | High Angle
|  | SPCS-Colorado North-NAD27 |  | Horizontal
SPCS-Colorado North-NAD83
SPCS-Colorado South-NAD27
SPCS-Colorado South-NAD83
UTM-Zone 12 NAD27
UTM-Zone 12 NAD83
UTM-Zone 13 NAD27
UTM-Zone 13 NAD83