## Data
Header Information | measured depth (ft) | inclination (°) | azimuth (°) | true vertical depth (ft) | northing +N/-S (ft) | easting +E/-W (ft) | Remarks
Operator Name | 0 | 0 | 0 | 0 | 0 | 0
TEP Rocky Mountain, LLC | 100 | 0 | 0 | 100 | 0 | 0
Operator Number | 200 | 0 | 0 | 200 | 0 | 0
96850 | 300 | 2 | 174.183 | 299.98 | -1.736 | 0.177
Well Name and Number | 400 | 4 | 174.183 | 399.838 | -6.943 | 0.707
RG 423-13-298 | 500 | 6 | 174.183 | 499.452 | -15.613 | 1.59
API Number (if available) | 600 | 8 | 174.183 | 598.702 | -27.736 | 2.826
| 700 | 10 | 174.183 | 697.465 | -43.298 | 4.411
Location: QQ SEC TWP RGE | 800 | 12 | 174.183 | 795.623 | -62.28 | 6.345
NWNW 13 2S 98W | 900 | 14 | 174.183 | 893.055 | -84.658 | 8.624
Citing Type: Planned or Actual | 1000 | 16 | 174.183 | 989.643 | -110.406 | 11.247
Planned | 1100 | 18 | 174.183 | 1085.268 | -139.491 | 14.21
Deviation Indicator | 1200 | 20 | 174.183 | 1179.816 | -171.878 | 17.509
Directional | 1300 | 22 | 174.183 | 1273.169 | -207.529 | 21.141
North Reference | 1400 | 24 | 174.183 | 1365.215 | -246.399 | 25.101
True | 1435.164 | 24.703 | 174.183 | 1397.25 | -260.823 | 26.57
Grid Type | 1500 | 24.703 | 174.183 | 1456.152 | -287.78 | 29.317
#VALUE! | 1600 | 24.703 | 174.183 | 1547.001 | -329.357 | 33.552
| 1700 | 24.703 | 174.183 | 1637.849 | -370.934 | 37.787
| 1800 | 24.703 | 174.183 | 1728.698 | -412.51 | 42.023
| 1900 | 24.703 | 174.183 | 1819.546 | -454.087 | 46.258
| 2000 | 24.703 | 174.183 | 1910.395 | -495.664 | 50.494
| 2100 | 24.703 | 174.183 | 2001.243 | -537.24 | 54.729
| 2200 | 24.703 | 174.183 | 2092.091 | -578.817 | 58.965
| 2300 | 24.703 | 174.183 | 2182.94 | -620.394 | 63.2
| 2400 | 24.703 | 174.183 | 2273.788 | -661.971 | 67.436
| 2500 | 24.703 | 174.183 | 2364.637 | -703.547 | 71.671
| 2600 | 24.703 | 174.183 | 2455.485 | -745.124 | 75.907
| 2700 | 24.703 | 174.183 | 2546.334 | -786.701 | 80.142
| 2800 | 24.703 | 174.183 | 2637.182 | -828.278 | 84.378
| 2900 | 24.703 | 174.183 | 2728.03 | -869.854 | 88.613
| 3000 | 24.703 | 174.183 | 2818.879 | -911.431 | 92.849
| 3100 | 24.703 | 174.183 | 2909.727 | -953.008 | 97.084
| 3200 | 24.703 | 174.183 | 3000.576 | -994.584 | 101.32
| 3300 | 24.703 | 174.183 | 3091.424 | -1036.161 | 105.555
| 3400 | 24.703 | 174.183 | 3182.273 | -1077.738 | 109.79
| 3500 | 24.703 | 174.183 | 3273.121 | -1119.315 | 114.026
| 3600 | 24.703 | 174.183 | 3363.969 | -1160.891 | 118.261
| 3700 | 24.703 | 174.183 | 3454.818 | -1202.468 | 122.497
| 3800 | 24.703 | 174.183 | 3545.666 | -1244.045 | 126.732
| 3900 | 24.703 | 174.183 | 3636.515 | -1285.621 | 130.968
| 4000 | 24.703 | 174.183 | 3727.363 | -1327.198 | 135.203
| 4100 | 24.703 | 174.183 | 3818.212 | -1368.775 | 139.439
| 4200 | 24.703 | 174.183 | 3909.06 | -1410.352 | 143.674
| 4300 | 24.703 | 174.183 | 3999.908 | -1451.928 | 147.91
| 4400 | 24.703 | 174.183 | 4090.757 | -1493.505 | 152.145
| 4500 | 24.703 | 174.183 | 4181.605 | -1535.082 | 156.381
| 4600 | 24.703 | 174.183 | 4272.454 | -1576.659 | 160.616
| 4700 | 24.703 | 174.183 | 4363.302 | -1618.235 | 164.852
| 4800 | 24.703 | 174.183 | 4454.151 | -1659.812 | 169.087
| 4900 | 24.703 | 174.183 | 4544.999 | -1701.389 | 173.323
| 5000 | 24.703 | 174.183 | 4635.847 | -1742.965 | 177.558
| 5100 | 24.703 | 174.183 | 4726.696 | -1784.542 | 181.793
| 5200 | 24.703 | 174.183 | 4817.544 | -1826.119 | 186.029
| 5300 | 24.703 | 174.183 | 4908.393 | -1867.696 | 190.264
| 5400 | 24.703 | 174.183 | 4999.241 | -1909.272 | 194.5
| 5500 | 24.703 | 174.183 | 5090.09 | -1950.849 | 198.735
| 5600 | 24.703 | 174.183 | 5180.938 | -1992.426 | 202.971
| 5700 | 24.703 | 174.183 | 5271.786 | -2034.002 | 207.206
| 5800 | 24.703 | 174.183 | 5362.635 | -2075.579 | 211.442
| 5900 | 24.703 | 174.183 | 5453.483 | -2117.156 | 215.677
| 6000 | 24.703 | 174.183 | 5544.332 | -2158.733 | 219.913
| 6100 | 24.703 | 174.183 | 5635.18 | -2200.309 | 224.148
| 6200 | 24.703 | 174.183 | 5726.029 | -2241.886 | 228.384
| 6300 | 24.703 | 174.183 | 5816.877 | -2283.463 | 232.619
| 6400 | 24.703 | 174.183 | 5907.725 | -2325.04 | 236.855
| 6500 | 24.703 | 174.183 | 5998.574 | -2366.616 | 241.09
| 6600 | 24.703 | 174.183 | 6089.422 | -2408.193 | 245.326
| 6701.537 | 24.703 | 174.183 | 6181.667 | -2450.409 | 249.626
| 6800 | 23.226 | 174.183 | 6271.64 | -2490.195 | 253.679
| 6900 | 21.726 | 174.183 | 6364.041 | -2528.227 | 257.554
| 7000 | 20.226 | 174.183 | 6457.411 | -2563.84 | 261.181
| 7100 | 18.726 | 174.183 | 6551.686 | -2597.009 | 264.56
| 7200 | 17.226 | 174.183 | 6646.802 | -2627.712 | 267.688
| 7300 | 15.726 | 174.183 | 6742.693 | -2655.927 | 270.562
| 7400 | 14.226 | 174.183 | 6839.293 | -2681.635 | 273.181
| 7500 | 12.726 | 174.183 | 6936.537 | -2704.819 | 275.543
| 7600 | 11.226 | 174.183 | 7034.358 | -2725.462 | 277.646
| 7700 | 9.726 | 174.183 | 7132.688 | -2743.551 | 279.489
| 7800 | 8.226 | 174.183 | 7231.46 | -2759.073 | 281.07
| 7900 | 6.726 | 174.183 | 7330.607 | -2772.017 | 282.389
| 8000 | 5.226 | 174.183 | 7430.061 | -2782.375 | 283.444
| 8100 | 3.726 | 174.183 | 7529.753 | -2790.139 | 284.235
| 8200 | 2.226 | 174.183 | 7629.615 | -2795.305 | 284.761
| 8300 | 0.726 | 174.183 | 7729.579 | -2797.868 | 285.022
| 8348.422 | 0 | 0 | 7778 | -2798.173 | 285.053
| 8400 | 0 | 0 | 7829.578 | -2798.173 | 285.053
| 8500 | 0 | 0 | 7929.578 | -2798.173 | 285.053
| 8600 | 0 | 0 | 8029.578 | -2798.173 | 285.053
| 8700 | 0 | 0 | 8129.578 | -2798.173 | 285.053
| 8800 | 0 | 0 | 8229.578 | -2798.173 | 285.053
| 8900 | 0 | 0 | 8329.578 | -2798.173 | 285.053
| 9000 | 0 | 0 | 8429.578 | -2798.173 | 285.053
| 9100 | 0 | 0 | 8529.578 | -2798.173 | 285.053
| 9200 | 0 | 0 | 8629.578 | -2798.173 | 285.053
| 9300 | 0 | 0 | 8729.578 | -2798.173 | 285.053
| 9400 | 0 | 0 | 8829.578 | -2798.173 | 285.053
| 9500 | 0 | 0 | 8929.578 | -2798.173 | 285.053
| 9600 | 0 | 0 | 9029.578 | -2798.173 | 285.053
| 9700 | 0 | 0 | 9129.578 | -2798.173 | 285.053
| 9800 | 0 | 0 | 9229.578 | -2798.173 | 285.053
| 9900 | 0 | 0 | 9329.578 | -2798.173 | 285.053
| 10000 | 0 | 0 | 9429.578 | -2798.173 | 285.053
| 10100 | 0 | 0 | 9529.578 | -2798.173 | 285.053
| 10200 | 0 | 0 | 9629.578 | -2798.173 | 285.053
| 10300 | 0 | 0 | 9729.578 | -2798.173 | 285.053
| 10400 | 0 | 0 | 9829.578 | -2798.173 | 285.053
| 10500 | 0 | 0 | 9929.578 | -2798.173 | 285.053
| 10600 | 0 | 0 | 10029.578 | -2798.173 | 285.053
| 10700 | 0 | 0 | 10129.578 | -2798.173 | 285.053
| 10800 | 0 | 0 | 10229.578 | -2798.173 | 285.053
| 10900 | 0 | 0 | 10329.578 | -2798.173 | 285.053
| 11000 | 0 | 0 | 10429.578 | -2798.173 | 285.053
| 11100 | 0 | 0 | 10529.578 | -2798.173 | 285.053
| 11200 | 0 | 0 | 10629.578 | -2798.173 | 285.053
| 11300 | 0 | 0 | 10729.578 | -2798.173 | 285.053
| 11400 | 0 | 0 | 10829.578 | -2798.173 | 285.053
| 11500 | 0 | 0 | 10929.578 | -2798.173 | 285.053
| 11600 | 0 | 0 | 11029.578 | -2798.173 | 285.053
| 11700 | 0 | 0 | 11129.578 | -2798.173 | 285.053
| 11800 | 0 | 0 | 11229.578 | -2798.173 | 285.053
| 11900 | 0 | 0 | 11329.578 | -2798.173 | 285.053
| 12000 | 0 | 0 | 11429.578 | -2798.173 | 285.053
| 12100 | 0 | 0 | 11529.578 | -2798.173 | 285.053
| 12128.422 | 0 | 0 | 11558 | -2798.173 | 285.053

## Lookup (hidden)
North Reference | RetunValue | Grid Type | ReturnValue | Deviation Indicator | ReturnValue
| 2 |  | 0 |  | 2
True |  | SPCS-Colorado Central-NAD27 |  | Directional
Grid |  | SPCS-Colorado Central-NAD83 |  | High Angle
|  | SPCS-Colorado North-NAD27 |  | Horizontal
SPCS-Colorado North-NAD83
SPCS-Colorado South-NAD27
SPCS-Colorado South-NAD83
UTM-Zone 12 NAD27
UTM-Zone 12 NAD83
UTM-Zone 13 NAD27
UTM-Zone 13 NAD83