## Data
Header Information | measured depth (ft) | inclination (°) | azimuth (°) | true vertical depth (ft) | northing +N/-S (ft) | easting +E/-W (ft) | Remarks
Operator Name | 0 | 0 | 0 | 0 | 0 | 0
TEP Rocky Mountain, LLC | 100 | 0 | 0 | 100 | 0 | 0
Operator Number | 200 | 0 | 0 | 200 | 0 | 0
96850 | 260 | 0 | 0 | 260 | 0 | 0
Well Name and Number | 300 | 0.8 | 171.989 | 299.999 | -0.277 | 0.039
RG 323-13-298 | 400 | 2.8 | 171.989 | 399.944 | -3.387 | 0.477
API Number (if available) | 500 | 4.8 | 171.989 | 499.719 | -9.949 | 1.4
| 600 | 6.8 | 171.989 | 599.202 | -19.956 | 2.809
Location: QQ SEC TWP RGE | 700 | 8.8 | 171.989 | 698.272 | -33.394 | 4.7
NWNW 13 2S 98W | 800 | 10.8 | 171.989 | 796.808 | -50.248 | 7.072
Citing Type: Planned or Actual | 900 | 12.8 | 171.989 | 894.69 | -70.497 | 9.922
Planned | 1000 | 14.8 | 171.989 | 991.798 | -94.116 | 13.246
Deviation Indicator | 1100 | 16.8 | 171.989 | 1088.015 | -121.077 | 17.041
Directional | 1200 | 18.8 | 171.989 | 1183.223 | -151.347 | 21.301
North Reference | 1300 | 20.8 | 171.989 | 1277.307 | -184.888 | 26.022
True | 1325.149 | 21.303 | 171.989 | 1300.777 | -193.834 | 27.281
Grid Type | 1400 | 21.303 | 171.989 | 1370.514 | -220.762 | 31.07
#VALUE! | 1500 | 21.303 | 171.989 | 1463.681 | -256.737 | 36.134
| 1600 | 21.303 | 171.989 | 1556.848 | -292.713 | 41.197
| 1700 | 21.303 | 171.989 | 1650.015 | -328.688 | 46.26
| 1800 | 21.303 | 171.989 | 1743.182 | -364.664 | 51.323
| 1900 | 21.303 | 171.989 | 1836.35 | -400.639 | 56.387
| 2000 | 21.303 | 171.989 | 1929.517 | -436.615 | 61.45
| 2100 | 21.303 | 171.989 | 2022.684 | -472.59 | 66.513
| 2200 | 21.303 | 171.989 | 2115.851 | -508.565 | 71.576
| 2300 | 21.303 | 171.989 | 2209.019 | -544.541 | 76.64
| 2400 | 21.303 | 171.989 | 2302.186 | -580.516 | 81.703
| 2500 | 21.303 | 171.989 | 2395.353 | -616.492 | 86.766
| 2600 | 21.303 | 171.989 | 2488.52 | -652.467 | 91.829
| 2700 | 21.303 | 171.989 | 2581.688 | -688.442 | 96.893
| 2800 | 21.303 | 171.989 | 2674.855 | -724.418 | 101.956
| 2900 | 21.303 | 171.989 | 2768.022 | -760.393 | 107.019
| 3000 | 21.303 | 171.989 | 2861.189 | -796.369 | 112.082
| 3100 | 21.303 | 171.989 | 2954.356 | -832.344 | 117.146
| 3200 | 21.303 | 171.989 | 3047.524 | -868.32 | 122.209
| 3300 | 21.303 | 171.989 | 3140.691 | -904.295 | 127.272
| 3400 | 21.303 | 171.989 | 3233.858 | -940.27 | 132.335
| 3500 | 21.303 | 171.989 | 3327.025 | -976.246 | 137.399
| 3600 | 21.303 | 171.989 | 3420.193 | -1012.221 | 142.462
| 3700 | 21.303 | 171.989 | 3513.36 | -1048.197 | 147.525
| 3800 | 21.303 | 171.989 | 3606.527 | -1084.172 | 152.588
| 3900 | 21.303 | 171.989 | 3699.694 | -1120.148 | 157.652
| 4000 | 21.303 | 171.989 | 3792.861 | -1156.123 | 162.715
| 4100 | 21.303 | 171.989 | 3886.029 | -1192.098 | 167.778
| 4200 | 21.303 | 171.989 | 3979.196 | -1228.074 | 172.841
| 4300 | 21.303 | 171.989 | 4072.363 | -1264.049 | 177.905
| 4400 | 21.303 | 171.989 | 4165.53 | -1300.025 | 182.968
| 4500 | 21.303 | 171.989 | 4258.698 | -1336 | 188.031
| 4600 | 21.303 | 171.989 | 4351.865 | -1371.976 | 193.094
| 4700 | 21.303 | 171.989 | 4445.032 | -1407.951 | 198.158
| 4800 | 21.303 | 171.989 | 4538.199 | -1443.926 | 203.221
| 4900 | 21.303 | 171.989 | 4631.367 | -1479.902 | 208.284
| 5000 | 21.303 | 171.989 | 4724.534 | -1515.877 | 213.347
| 5100 | 21.303 | 171.989 | 4817.701 | -1551.853 | 218.411
| 5200 | 21.303 | 171.989 | 4910.868 | -1587.828 | 223.474
| 5300 | 21.303 | 171.989 | 5004.035 | -1623.804 | 228.537
| 5400 | 21.303 | 171.989 | 5097.203 | -1659.779 | 233.6
| 5500 | 21.303 | 171.989 | 5190.37 | -1695.754 | 238.664
| 5600 | 21.303 | 171.989 | 5283.537 | -1731.73 | 243.727
| 5700 | 21.303 | 171.989 | 5376.704 | -1767.705 | 248.79
| 5800 | 21.303 | 171.989 | 5469.872 | -1803.681 | 253.853
| 5900 | 21.303 | 171.989 | 5563.039 | -1839.656 | 258.917
| 6000 | 21.303 | 171.989 | 5656.206 | -1875.632 | 263.98
| 6100 | 21.303 | 171.989 | 5749.373 | -1911.607 | 269.043
| 6200 | 21.303 | 171.989 | 5842.54 | -1947.582 | 274.106
| 6300 | 21.303 | 171.989 | 5935.708 | -1983.558 | 279.17
| 6400 | 21.303 | 171.989 | 6028.875 | -2019.533 | 284.233
| 6500 | 21.303 | 171.989 | 6122.042 | -2055.509 | 289.296
| 6600 | 21.303 | 171.989 | 6215.209 | -2091.484 | 294.359
| 6700 | 21.303 | 171.989 | 6308.377 | -2127.46 | 299.423
| 6800 | 21.303 | 171.989 | 6401.544 | -2163.435 | 304.486
| 6820.128 | 21.303 | 171.989 | 6420.297 | -2170.676 | 305.505
| 6900 | 20.105 | 171.989 | 6495.009 | -2198.638 | 309.44
| 7000 | 18.605 | 171.989 | 6589.355 | -2231.455 | 314.059
| 7100 | 17.105 | 171.989 | 6684.536 | -2261.816 | 318.332
| 7200 | 15.605 | 171.989 | 6780.486 | -2289.699 | 322.256
| 7300 | 14.105 | 171.989 | 6877.141 | -2315.085 | 325.829
| 7400 | 12.605 | 171.989 | 6974.434 | -2337.958 | 329.048
| 7500 | 11.105 | 171.989 | 7072.299 | -2358.3 | 331.911
| 7600 | 9.605 | 171.989 | 7170.667 | -2376.098 | 334.416
| 7700 | 8.105 | 171.989 | 7269.473 | -2391.341 | 336.562
| 7800 | 6.605 | 171.989 | 7368.647 | -2404.017 | 338.346
| 7900 | 5.105 | 171.989 | 7468.122 | -2414.118 | 339.767
| 8000 | 3.605 | 171.989 | 7567.831 | -2421.638 | 340.826
| 8100 | 2.105 | 171.989 | 7667.704 | -2426.57 | 341.52
| 8200 | 0.605 | 171.989 | 7767.673 | -2428.911 | 341.849
| 8240.328 | 0 | 0 | 7808 | -2429.122 | 341.879
| 8300 | 0 | 0 | 7867.672 | -2429.122 | 341.879
| 8400 | 0 | 0 | 7967.672 | -2429.122 | 341.879
| 8500 | 0 | 0 | 8067.672 | -2429.122 | 341.879
| 8600 | 0 | 0 | 8167.672 | -2429.122 | 341.879
| 8700 | 0 | 0 | 8267.672 | -2429.122 | 341.879
| 8800 | 0 | 0 | 8367.672 | -2429.122 | 341.879
| 8900 | 0 | 0 | 8467.672 | -2429.122 | 341.879
| 9000 | 0 | 0 | 8567.672 | -2429.122 | 341.879
| 9100 | 0 | 0 | 8667.672 | -2429.122 | 341.879
| 9200 | 0 | 0 | 8767.672 | -2429.122 | 341.879
| 9300 | 0 | 0 | 8867.672 | -2429.122 | 341.879
| 9400 | 0 | 0 | 8967.672 | -2429.122 | 341.879
| 9500 | 0 | 0 | 9067.672 | -2429.122 | 341.879
| 9600 | 0 | 0 | 9167.672 | -2429.122 | 341.879
| 9700 | 0 | 0 | 9267.672 | -2429.122 | 341.879
| 9800 | 0 | 0 | 9367.672 | -2429.122 | 341.879
| 9900 | 0 | 0 | 9467.672 | -2429.122 | 341.879
| 10000 | 0 | 0 | 9567.672 | -2429.122 | 341.879
| 10100 | 0 | 0 | 9667.672 | -2429.122 | 341.879
| 10200 | 0 | 0 | 9767.672 | -2429.122 | 341.879
| 10300 | 0 | 0 | 9867.672 | -2429.122 | 341.879
| 10400 | 0 | 0 | 9967.672 | -2429.122 | 341.879
| 10500 | 0 | 0 | 10067.672 | -2429.122 | 341.879
| 10600 | 0 | 0 | 10167.672 | -2429.122 | 341.879
| 10700 | 0 | 0 | 10267.672 | -2429.122 | 341.879
| 10800 | 0 | 0 | 10367.672 | -2429.122 | 341.879
| 10900 | 0 | 0 | 10467.672 | -2429.122 | 341.879
| 11000 | 0 | 0 | 10567.672 | -2429.122 | 341.879
| 11100 | 0 | 0 | 10667.672 | -2429.122 | 341.879
| 11200 | 0 | 0 | 10767.672 | -2429.122 | 341.879
| 11300 | 0 | 0 | 10867.672 | -2429.122 | 341.879
| 11400 | 0 | 0 | 10967.672 | -2429.122 | 341.879
| 11500 | 0 | 0 | 11067.672 | -2429.122 | 341.879
| 11600 | 0 | 0 | 11167.672 | -2429.122 | 341.879
| 11700 | 0 | 0 | 11267.672 | -2429.122 | 341.879
| 11800 | 0 | 0 | 11367.672 | -2429.122 | 341.879
| 11900 | 0 | 0 | 11467.672 | -2429.122 | 341.879
| 12000 | 0 | 0 | 11567.672 | -2429.122 | 341.879
| 12020.328 | 0 | 0 | 11588 | -2429.122 | 341.879

## Lookup (hidden)
North Reference | RetunValue | Grid Type | ReturnValue | Deviation Indicator | ReturnValue
| 2 |  | 0 |  | 2
True |  | SPCS-Colorado Central-NAD27 |  | Directional
Grid |  | SPCS-Colorado Central-NAD83 |  | High Angle
|  | SPCS-Colorado North-NAD27 |  | Horizontal
SPCS-Colorado North-NAD83
SPCS-Colorado South-NAD27
SPCS-Colorado South-NAD83
UTM-Zone 12 NAD27
UTM-Zone 12 NAD83
UTM-Zone 13 NAD27
UTM-Zone 13 NAD83