## Data
Header Information | measured depth (ft) | inclination (°) | azimuth (°) | true vertical depth (ft) | northing +N/-S (ft) | easting +E/-W (ft) | Remarks
Operator Name | 0 | 0 | 0 | 0 | 0 | 0
TEP Rocky Mountain, LLC | 100 | 0 | 0 | 100 | 0 | 0
Operator Number | 200 | 0 | 0 | 200 | 0 | 0
96850 | 310 | 0 | 0 | 310 | 0 | 0
Well Name and Number | 400 | 1.8 | 164.811 | 399.985 | -1.364 | 0.37
RG 522-13-298 | 500 | 3.8 | 164.811 | 499.861 | -6.078 | 1.65
API Number (if available) | 600 | 5.8 | 164.811 | 599.505 | -14.153 | 3.843
| 700 | 7.8 | 164.811 | 698.796 | -25.58 | 6.945
Location: QQ SEC TWP RGE | 800 | 9.8 | 164.811 | 797.614 | -40.343 | 10.953
NWNW 13 2S 98W | 900 | 11.8 | 164.811 | 895.838 | -58.426 | 15.862
Citing Type: Planned or Actual | 1000 | 13.8 | 164.811 | 993.348 | -79.805 | 21.667
Planned | 1039.498 | 14.59 | 164.811 | 1031.64 | -89.153 | 24.204
Deviation Indicator | 1100 | 14.59 | 164.811 | 1090.191 | -103.861 | 28.197
Directional | 1200 | 14.59 | 164.811 | 1186.966 | -128.171 | 34.797
North Reference | 1300 | 14.59 | 164.811 | 1283.741 | -152.481 | 41.397
True | 1400 | 14.59 | 164.811 | 1380.517 | -176.791 | 47.997
Grid Type | 1500 | 14.59 | 164.811 | 1477.292 | -201.101 | 54.597
#VALUE! | 1600 | 14.59 | 164.811 | 1574.067 | -225.411 | 61.197
| 1700 | 14.59 | 164.811 | 1670.843 | -249.721 | 67.797
| 1800 | 14.59 | 164.811 | 1767.618 | -274.031 | 74.397
| 1900 | 14.59 | 164.811 | 1864.393 | -298.341 | 80.997
| 2000 | 14.59 | 164.811 | 1961.169 | -322.651 | 87.597
| 2100 | 14.59 | 164.811 | 2057.944 | -346.961 | 94.197
| 2200 | 14.59 | 164.811 | 2154.719 | -371.27 | 100.797
| 2300 | 14.59 | 164.811 | 2251.495 | -395.58 | 107.397
| 2400 | 14.59 | 164.811 | 2348.27 | -419.89 | 113.997
| 2500 | 14.59 | 164.811 | 2445.045 | -444.2 | 120.597
| 2600 | 14.59 | 164.811 | 2541.821 | -468.51 | 127.197
| 2700 | 14.59 | 164.811 | 2638.596 | -492.82 | 133.797
| 2800 | 14.59 | 164.811 | 2735.371 | -517.13 | 140.397
| 2900 | 14.59 | 164.811 | 2832.147 | -541.44 | 146.997
| 3000 | 14.59 | 164.811 | 2928.922 | -565.75 | 153.597
| 3100 | 14.59 | 164.811 | 3025.697 | -590.06 | 160.197
| 3200 | 14.59 | 164.811 | 3122.473 | -614.37 | 166.797
| 3300 | 14.59 | 164.811 | 3219.248 | -638.68 | 173.397
| 3400 | 14.59 | 164.811 | 3316.023 | -662.99 | 179.997
| 3500 | 14.59 | 164.811 | 3412.799 | -687.3 | 186.597
| 3600 | 14.59 | 164.811 | 3509.574 | -711.61 | 193.197
| 3700 | 14.59 | 164.811 | 3606.349 | -735.92 | 199.797
| 3800 | 14.59 | 164.811 | 3703.125 | -760.23 | 206.397
| 3900 | 14.59 | 164.811 | 3799.9 | -784.54 | 212.997
| 4000 | 14.59 | 164.811 | 3896.675 | -808.85 | 219.597
| 4100 | 14.59 | 164.811 | 3993.451 | -833.16 | 226.197
| 4200 | 14.59 | 164.811 | 4090.226 | -857.47 | 232.797
| 4300 | 14.59 | 164.811 | 4187.001 | -881.78 | 239.397
| 4400 | 14.59 | 164.811 | 4283.777 | -906.09 | 245.997
| 4500 | 14.59 | 164.811 | 4380.552 | -930.4 | 252.597
| 4600 | 14.59 | 164.811 | 4477.327 | -954.71 | 259.197
| 4700 | 14.59 | 164.811 | 4574.103 | -979.02 | 265.797
| 4800 | 14.59 | 164.811 | 4670.878 | -1003.33 | 272.397
| 4900 | 14.59 | 164.811 | 4767.653 | -1027.64 | 278.997
| 5000 | 14.59 | 164.811 | 4864.429 | -1051.95 | 285.597
| 5100 | 14.59 | 164.811 | 4961.204 | -1076.26 | 292.197
| 5200 | 14.59 | 164.811 | 5057.979 | -1100.57 | 298.797
| 5300 | 14.59 | 164.811 | 5154.755 | -1124.88 | 305.397
| 5400 | 14.59 | 164.811 | 5251.53 | -1149.19 | 311.997
| 5500 | 14.59 | 164.811 | 5348.305 | -1173.5 | 318.597
| 5600 | 14.59 | 164.811 | 5445.081 | -1197.81 | 325.197
| 5700 | 14.59 | 164.811 | 5541.856 | -1222.12 | 331.797
| 5800 | 14.59 | 164.811 | 5638.631 | -1246.43 | 338.397
| 5900 | 14.59 | 164.811 | 5735.407 | -1270.74 | 344.997
| 6000 | 14.59 | 164.811 | 5832.182 | -1295.05 | 351.597
| 6100 | 14.59 | 164.811 | 5928.957 | -1319.36 | 358.197
| 6200 | 14.59 | 164.811 | 6025.733 | -1343.67 | 364.797
| 6300 | 14.59 | 164.811 | 6122.508 | -1367.98 | 371.397
| 6400 | 14.59 | 164.811 | 6219.283 | -1392.29 | 377.997
| 6500 | 14.59 | 164.811 | 6316.059 | -1416.6 | 384.597
| 6600 | 14.59 | 164.811 | 6412.834 | -1440.91 | 391.197
| 6700 | 14.59 | 164.811 | 6509.609 | -1465.22 | 397.797
| 6800 | 14.59 | 164.811 | 6606.385 | -1489.53 | 404.397
| 6900 | 14.59 | 164.811 | 6703.16 | -1513.84 | 410.997
| 7000 | 14.59 | 164.811 | 6799.935 | -1538.15 | 417.597
| 7109.406 | 14.59 | 164.811 | 6905.814 | -1564.746 | 424.817
| 7200 | 13.231 | 164.811 | 6993.748 | -1585.764 | 430.524
| 7300 | 11.731 | 164.811 | 7091.382 | -1606.62 | 436.186
| 7400 | 10.231 | 164.811 | 7189.549 | -1625.003 | 441.177
| 7500 | 8.731 | 164.811 | 7288.18 | -1640.899 | 445.492
| 7600 | 7.231 | 164.811 | 7387.208 | -1654.298 | 449.13
| 7700 | 5.731 | 164.811 | 7486.566 | -1665.191 | 452.087
| 7800 | 4.231 | 164.811 | 7586.186 | -1673.57 | 454.362
| 7900 | 2.731 | 164.811 | 7685.999 | -1679.43 | 455.953
| 8000 | 1.231 | 164.811 | 7785.936 | -1682.766 | 456.859
| 8082.07 | 0 | 0 | 7868 | -1683.616 | 457.09
| 8100 | 0 | 0 | 7885.93 | -1683.616 | 457.09
| 8200 | 0 | 0 | 7985.93 | -1683.616 | 457.09
| 8300 | 0 | 0 | 8085.93 | -1683.616 | 457.09
| 8400 | 0 | 0 | 8185.93 | -1683.616 | 457.09
| 8500 | 0 | 0 | 8285.93 | -1683.616 | 457.09
| 8600 | 0 | 0 | 8385.93 | -1683.616 | 457.09
| 8700 | 0 | 0 | 8485.93 | -1683.616 | 457.09
| 8800 | 0 | 0 | 8585.93 | -1683.616 | 457.09
| 8900 | 0 | 0 | 8685.93 | -1683.616 | 457.09
| 9000 | 0 | 0 | 8785.93 | -1683.616 | 457.09
| 9100 | 0 | 0 | 8885.93 | -1683.616 | 457.09
| 9200 | 0 | 0 | 8985.93 | -1683.616 | 457.09
| 9300 | 0 | 0 | 9085.93 | -1683.616 | 457.09
| 9400 | 0 | 0 | 9185.93 | -1683.616 | 457.09
| 9500 | 0 | 0 | 9285.93 | -1683.616 | 457.09
| 9600 | 0 | 0 | 9385.93 | -1683.616 | 457.09
| 9700 | 0 | 0 | 9485.93 | -1683.616 | 457.09
| 9800 | 0 | 0 | 9585.93 | -1683.616 | 457.09
| 9900 | 0 | 0 | 9685.93 | -1683.616 | 457.09
| 10000 | 0 | 0 | 9785.93 | -1683.616 | 457.09
| 10100 | 0 | 0 | 9885.93 | -1683.616 | 457.09
| 10200 | 0 | 0 | 9985.93 | -1683.616 | 457.09
| 10300 | 0 | 0 | 10085.93 | -1683.616 | 457.09
| 10400 | 0 | 0 | 10185.93 | -1683.616 | 457.09
| 10500 | 0 | 0 | 10285.93 | -1683.616 | 457.09
| 10600 | 0 | 0 | 10385.93 | -1683.616 | 457.09
| 10700 | 0 | 0 | 10485.93 | -1683.616 | 457.09
| 10800 | 0 | 0 | 10585.93 | -1683.616 | 457.09
| 10900 | 0 | 0 | 10685.93 | -1683.616 | 457.09
| 11000 | 0 | 0 | 10785.93 | -1683.616 | 457.09
| 11100 | 0 | 0 | 10885.93 | -1683.616 | 457.09
| 11200 | 0 | 0 | 10985.93 | -1683.616 | 457.09
| 11300 | 0 | 0 | 11085.93 | -1683.616 | 457.09
| 11400 | 0 | 0 | 11185.93 | -1683.616 | 457.09
| 11500 | 0 | 0 | 11285.93 | -1683.616 | 457.09
| 11600 | 0 | 0 | 11385.93 | -1683.616 | 457.09
| 11700 | 0 | 0 | 11485.93 | -1683.616 | 457.09
| 11800 | 0 | 0 | 11585.93 | -1683.616 | 457.09
| 11862.07 | 0 | 0 | 11648 | -1683.616 | 457.09

## Lookup (hidden)
North Reference | RetunValue | Grid Type | ReturnValue | Deviation Indicator | ReturnValue
| 2 |  | 0 |  | 2
True |  | SPCS-Colorado Central-NAD27 |  | Directional
Grid |  | SPCS-Colorado Central-NAD83 |  | High Angle
|  | SPCS-Colorado North-NAD27 |  | Horizontal
SPCS-Colorado North-NAD83
SPCS-Colorado South-NAD27
SPCS-Colorado South-NAD83
UTM-Zone 12 NAD27
UTM-Zone 12 NAD83
UTM-Zone 13 NAD27
UTM-Zone 13 NAD83