## Data
Header Information | measured depth (ft) | inclination (°) | azimuth (°) | true vertical depth (ft) | northing +N/-S (ft) | easting +E/-W (ft) | Remarks
Operator Name | 0 | 0 | 0 | 0 | 0 | 0
TEP Rocky Mountain, LLC | 100 | 0 | 0 | 100 | 0 | 0
Operator Number | 150 | 0 | 0 | 150 | 0 | 0
96850 | 200 | 1 | 105.052 | 199.997 | -0.113 | 0.421
Well Name and Number | 300 | 3 | 105.052 | 299.931 | -1.02 | 3.791
RG 521-13-298 | 400 | 5 | 105.052 | 399.683 | -2.831 | 10.527
API Number (if available) | 420.963 | 5.419 | 105.052 | 420.559 | -3.325 | 12.365
| 500 | 5.419 | 105.052 | 499.243 | -5.264 | 19.574
Location: QQ SEC TWP RGE | 600 | 5.419 | 105.052 | 598.796 | -7.716 | 28.694
NWNW 13 2S 98W | 700 | 5.419 | 105.052 | 698.349 | -10.169 | 37.814
Citing Type: Planned or Actual | 800 | 5.419 | 105.052 | 797.902 | -12.622 | 46.935
Planned | 900 | 5.419 | 105.052 | 897.455 | -15.074 | 56.055
Deviation Indicator | 1000 | 5.419 | 105.052 | 997.008 | -17.527 | 65.175
Directional | 1100 | 5.419 | 105.052 | 1096.561 | -19.979 | 74.295
North Reference | 1200 | 5.419 | 105.052 | 1196.114 | -22.432 | 83.416
True | 1300 | 5.419 | 105.052 | 1295.667 | -24.884 | 92.536
Grid Type | 1400 | 5.419 | 105.052 | 1395.22 | -27.337 | 101.656
#VALUE! | 1500 | 5.419 | 105.052 | 1494.773 | -29.79 | 110.777
| 1600 | 5.419 | 105.052 | 1594.326 | -32.242 | 119.897
| 1700 | 5.419 | 105.052 | 1693.879 | -34.695 | 129.017
| 1800 | 5.419 | 105.052 | 1793.432 | -37.147 | 138.137
| 1900 | 5.419 | 105.052 | 1892.985 | -39.6 | 147.258
| 2000 | 5.419 | 105.052 | 1992.538 | -42.053 | 156.378
| 2100 | 5.419 | 105.052 | 2092.091 | -44.505 | 165.498
| 2200 | 5.419 | 105.052 | 2191.644 | -46.958 | 174.618
| 2300 | 5.419 | 105.052 | 2291.197 | -49.41 | 183.739
| 2400 | 5.419 | 105.052 | 2390.75 | -51.863 | 192.859
| 2500 | 5.419 | 105.052 | 2490.303 | -54.316 | 201.979
| 2600 | 5.419 | 105.052 | 2589.857 | -56.768 | 211.099
| 2700 | 5.419 | 105.052 | 2689.41 | -59.221 | 220.22
| 2800 | 5.419 | 105.052 | 2788.963 | -61.673 | 229.34
| 2900 | 5.419 | 105.052 | 2888.516 | -64.126 | 238.46
| 3000 | 5.419 | 105.052 | 2988.069 | -66.578 | 247.581
| 3100 | 5.419 | 105.052 | 3087.622 | -69.031 | 256.701
| 3200 | 5.419 | 105.052 | 3187.175 | -71.484 | 265.821
| 3300 | 5.419 | 105.052 | 3286.728 | -73.936 | 274.941
| 3400 | 5.419 | 105.052 | 3386.281 | -76.389 | 284.062
| 3500 | 5.419 | 105.052 | 3485.834 | -78.841 | 293.182
| 3600 | 5.419 | 105.052 | 3585.387 | -81.294 | 302.302
| 3700 | 5.419 | 105.052 | 3684.94 | -83.747 | 311.422
| 3800 | 5.419 | 105.052 | 3784.493 | -86.199 | 320.543
| 3900 | 5.419 | 105.052 | 3884.046 | -88.652 | 329.663
| 4000 | 5.419 | 105.052 | 3983.599 | -91.104 | 338.783
| 4100 | 5.419 | 105.052 | 4083.152 | -93.557 | 347.903
| 4200 | 5.419 | 105.052 | 4182.705 | -96.01 | 357.024
| 4300 | 5.419 | 105.052 | 4282.258 | -98.462 | 366.144
| 4400 | 5.419 | 105.052 | 4381.811 | -100.915 | 375.264
| 4500 | 5.419 | 105.052 | 4481.364 | -103.367 | 384.384
| 4600 | 5.419 | 105.052 | 4580.917 | -105.82 | 393.505
| 4700 | 5.419 | 105.052 | 4680.47 | -108.273 | 402.625
| 4800 | 5.419 | 105.052 | 4780.023 | -110.725 | 411.745
| 4900 | 5.419 | 105.052 | 4879.576 | -113.178 | 420.866
| 5000 | 5.419 | 105.052 | 4979.129 | -115.63 | 429.986
| 5100 | 5.419 | 105.052 | 5078.682 | -118.083 | 439.106
| 5200 | 5.419 | 105.052 | 5178.235 | -120.535 | 448.226
| 5300 | 5.419 | 105.052 | 5277.788 | -122.988 | 457.347
| 5400 | 5.419 | 105.052 | 5377.341 | -125.441 | 466.467
| 5500 | 5.419 | 105.052 | 5476.894 | -127.893 | 475.587
| 5600 | 5.419 | 105.052 | 5576.447 | -130.346 | 484.707
| 5700 | 5.419 | 105.052 | 5676 | -132.798 | 493.828
| 5800 | 5.419 | 105.052 | 5775.553 | -135.251 | 502.948
| 5900 | 5.419 | 105.052 | 5875.106 | -137.704 | 512.068
| 6000 | 5.419 | 105.052 | 5974.659 | -140.156 | 521.188
| 6100 | 5.419 | 105.052 | 6074.213 | -142.609 | 530.309
| 6200 | 5.419 | 105.052 | 6173.766 | -145.061 | 539.429
| 6300 | 5.419 | 105.052 | 6273.319 | -147.514 | 548.549
| 6400 | 5.419 | 105.052 | 6372.872 | -149.967 | 557.67
| 6500 | 5.419 | 105.052 | 6472.425 | -152.419 | 566.79
| 6600 | 5.419 | 105.052 | 6571.978 | -154.872 | 575.91
| 6700 | 5.419 | 105.052 | 6671.531 | -157.324 | 585.03
| 6800 | 5.419 | 105.052 | 6771.084 | -159.777 | 594.151
| 6900 | 5.419 | 105.052 | 6870.637 | -162.229 | 603.271
| 7000 | 5.419 | 105.052 | 6970.19 | -164.682 | 612.391
| 7100 | 5.419 | 105.052 | 7069.743 | -167.135 | 621.511
| 7200 | 5.419 | 105.052 | 7169.296 | -169.587 | 630.632
| 7300 | 5.419 | 105.052 | 7268.849 | -172.04 | 639.752
| 7400 | 5.419 | 105.052 | 7368.402 | -174.492 | 648.872
| 7500 | 5.419 | 105.052 | 7467.955 | -176.945 | 657.992
| 7600 | 5.419 | 105.052 | 7567.508 | -179.398 | 667.113
| 7660.015 | 5.419 | 105.052 | 7627.255 | -180.87 | 672.586
| 7700 | 4.819 | 105.052 | 7667.08 | -181.796 | 676.032
| 7800 | 3.319 | 105.052 | 7766.825 | -183.639 | 682.885
| 7900 | 1.819 | 105.052 | 7866.722 | -184.803 | 687.214
| 8000 | 0.319 | 105.052 | 7966.701 | -185.288 | 689.016
| 8021.299 | 0 | 0 | 7988 | -185.303 | 689.074
| 8100 | 0 | 0 | 8066.701 | -185.303 | 689.074
| 8200 | 0 | 0 | 8166.701 | -185.303 | 689.074
| 8300 | 0 | 0 | 8266.701 | -185.303 | 689.074
| 8400 | 0 | 0 | 8366.701 | -185.303 | 689.074
| 8500 | 0 | 0 | 8466.701 | -185.303 | 689.074
| 8600 | 0 | 0 | 8566.701 | -185.303 | 689.074
| 8700 | 0 | 0 | 8666.701 | -185.303 | 689.074
| 8800 | 0 | 0 | 8766.701 | -185.303 | 689.074
| 8900 | 0 | 0 | 8866.701 | -185.303 | 689.074
| 9000 | 0 | 0 | 8966.701 | -185.303 | 689.074
| 9100 | 0 | 0 | 9066.701 | -185.303 | 689.074
| 9200 | 0 | 0 | 9166.701 | -185.303 | 689.074
| 9300 | 0 | 0 | 9266.701 | -185.303 | 689.074
| 9400 | 0 | 0 | 9366.701 | -185.303 | 689.074
| 9500 | 0 | 0 | 9466.701 | -185.303 | 689.074
| 9600 | 0 | 0 | 9566.701 | -185.303 | 689.074
| 9700 | 0 | 0 | 9666.701 | -185.303 | 689.074
| 9800 | 0 | 0 | 9766.701 | -185.303 | 689.074
| 9900 | 0 | 0 | 9866.701 | -185.303 | 689.074
| 10000 | 0 | 0 | 9966.701 | -185.303 | 689.074
| 10100 | 0 | 0 | 10066.701 | -185.303 | 689.074
| 10200 | 0 | 0 | 10166.701 | -185.303 | 689.074
| 10300 | 0 | 0 | 10266.701 | -185.303 | 689.074
| 10400 | 0 | 0 | 10366.701 | -185.303 | 689.074
| 10500 | 0 | 0 | 10466.701 | -185.303 | 689.074
| 10600 | 0 | 0 | 10566.701 | -185.303 | 689.074
| 10700 | 0 | 0 | 10666.701 | -185.303 | 689.074
| 10800 | 0 | 0 | 10766.701 | -185.303 | 689.074
| 10900 | 0 | 0 | 10866.701 | -185.303 | 689.074
| 11000 | 0 | 0 | 10966.701 | -185.303 | 689.074
| 11100 | 0 | 0 | 11066.701 | -185.303 | 689.074
| 11200 | 0 | 0 | 11166.701 | -185.303 | 689.074
| 11300 | 0 | 0 | 11266.701 | -185.303 | 689.074
| 11400 | 0 | 0 | 11366.701 | -185.303 | 689.074
| 11500 | 0 | 0 | 11466.701 | -185.303 | 689.074
| 11600 | 0 | 0 | 11566.701 | -185.303 | 689.074
| 11700 | 0 | 0 | 11666.701 | -185.303 | 689.074
| 11801.299 | 0 | 0 | 11768 | -185.303 | 689.074

## Lookup (hidden)
North Reference | RetunValue | Grid Type | ReturnValue | Deviation Indicator | ReturnValue
| 2 |  | 0 |  | 2
True |  | SPCS-Colorado Central-NAD27 |  | Directional
Grid |  | SPCS-Colorado Central-NAD83 |  | High Angle
|  | SPCS-Colorado North-NAD27 |  | Horizontal
SPCS-Colorado North-NAD83
SPCS-Colorado South-NAD27
SPCS-Colorado South-NAD83
UTM-Zone 12 NAD27
UTM-Zone 12 NAD83
UTM-Zone 13 NAD27
UTM-Zone 13 NAD83