## Data
Header Information | measured depth (ft) | inclination (°) | azimuth (°) | true vertical depth (ft) | northing +N/-S (ft) | easting +E/-W (ft) | Remarks
Operator Name | 0 | 0 | 0 | 0 | 0 | 0
TEP Rocky Mountain, LLC | 100 | 0 | 0 | 100 | 0 | 0
Operator Number | 120 | 0 | 0 | 120 | 0 | 0
96850 | 200 | 1.6 | 284.761 | 199.99 | 0.285 | -1.08
Well Name and Number | 300 | 3.6 | 284.761 | 299.882 | 1.44 | -5.466
RG 331-14-298 | 400 | 5.6 | 284.761 | 399.554 | 3.484 | -13.221
API Number (if available) | 500 | 7.6 | 284.761 | 498.887 | 6.412 | -24.335
| 600 | 9.6 | 284.761 | 597.757 | 10.222 | -38.794
Location: QQ SEC TWP RGE | 700 | 11.6 | 284.761 | 696.046 | 14.909 | -56.581
NWNW 13 2S 98W | 800 | 13.6 | 284.761 | 793.633 | 20.466 | -77.675
Citing Type: Planned or Actual | 900 | 15.6 | 284.761 | 890.399 | 26.889 | -102.048
Planned | 1000 | 17.6 | 284.761 | 986.226 | 34.167 | -129.673
Deviation Indicator | 1100 | 19.6 | 284.761 | 1080.998 | 42.294 | -160.515
Directional | 1200 | 21.6 | 284.761 | 1174.599 | 51.258 | -194.536
North Reference | 1300 | 23.6 | 284.761 | 1266.915 | 61.049 | -231.695
True | 1361.799 | 24.836 | 284.761 | 1323.275 | 67.508 | -256.209
Grid Type | 1400 | 24.836 | 284.761 | 1357.942 | 71.596 | -271.724
#VALUE! | 1500 | 24.836 | 284.761 | 1448.694 | 82.298 | -312.34
| 1600 | 24.836 | 284.761 | 1539.445 | 93 | -352.956
| 1700 | 24.836 | 284.761 | 1630.197 | 103.702 | -393.572
| 1800 | 24.836 | 284.761 | 1720.948 | 114.404 | -434.188
| 1900 | 24.836 | 284.761 | 1811.699 | 125.105 | -474.804
| 2000 | 24.836 | 284.761 | 1902.451 | 135.807 | -515.42
| 2100 | 24.836 | 284.761 | 1993.202 | 146.509 | -556.036
| 2200 | 24.836 | 284.761 | 2083.954 | 157.211 | -596.652
| 2300 | 24.836 | 284.761 | 2174.705 | 167.913 | -637.268
| 2400 | 24.836 | 284.761 | 2265.456 | 178.615 | -677.884
| 2500 | 24.836 | 284.761 | 2356.208 | 189.316 | -718.5
| 2600 | 24.836 | 284.761 | 2446.959 | 200.018 | -759.116
| 2700 | 24.836 | 284.761 | 2537.711 | 210.72 | -799.732
| 2800 | 24.836 | 284.761 | 2628.462 | 221.422 | -840.348
| 2900 | 24.836 | 284.761 | 2719.213 | 232.124 | -880.964
| 3000 | 24.836 | 284.761 | 2809.965 | 242.826 | -921.58
| 3100 | 24.836 | 284.761 | 2900.716 | 253.527 | -962.196
| 3200 | 24.836 | 284.761 | 2991.468 | 264.229 | -1002.811
| 3300 | 24.836 | 284.761 | 3082.219 | 274.931 | -1043.427
| 3400 | 24.836 | 284.761 | 3172.97 | 285.633 | -1084.043
| 3500 | 24.836 | 284.761 | 3263.722 | 296.335 | -1124.659
| 3600 | 24.836 | 284.761 | 3354.473 | 307.037 | -1165.275
| 3700 | 24.836 | 284.761 | 3445.224 | 317.738 | -1205.891
| 3800 | 24.836 | 284.761 | 3535.976 | 328.44 | -1246.507
| 3900 | 24.836 | 284.761 | 3626.727 | 339.142 | -1287.123
| 4000 | 24.836 | 284.761 | 3717.479 | 349.844 | -1327.739
| 4100 | 24.836 | 284.761 | 3808.23 | 360.546 | -1368.355
| 4200 | 24.836 | 284.761 | 3898.981 | 371.248 | -1408.971
| 4300 | 24.836 | 284.761 | 3989.733 | 381.949 | -1449.587
| 4400 | 24.836 | 284.761 | 4080.484 | 392.651 | -1490.203
| 4500 | 24.836 | 284.761 | 4171.236 | 403.353 | -1530.819
| 4600 | 24.836 | 284.761 | 4261.987 | 414.055 | -1571.435
| 4700 | 24.836 | 284.761 | 4352.738 | 424.757 | -1612.051
| 4800 | 24.836 | 284.761 | 4443.49 | 435.459 | -1652.667
| 4900 | 24.836 | 284.761 | 4534.241 | 446.16 | -1693.283
| 5000 | 24.836 | 284.761 | 4624.993 | 456.862 | -1733.899
| 5100 | 24.836 | 284.761 | 4715.744 | 467.564 | -1774.515
| 5200 | 24.836 | 284.761 | 4806.495 | 478.266 | -1815.131
| 5300 | 24.836 | 284.761 | 4897.247 | 488.968 | -1855.747
| 5400 | 24.836 | 284.761 | 4987.998 | 499.67 | -1896.363
| 5500 | 24.836 | 284.761 | 5078.75 | 510.371 | -1936.978
| 5600 | 24.836 | 284.761 | 5169.501 | 521.073 | -1977.594
| 5700 | 24.836 | 284.761 | 5260.252 | 531.775 | -2018.21
| 5800 | 24.836 | 284.761 | 5351.004 | 542.477 | -2058.826
| 5900 | 24.836 | 284.761 | 5441.755 | 553.179 | -2099.442
| 6000 | 24.836 | 284.761 | 5532.506 | 563.881 | -2140.058
| 6100 | 24.836 | 284.761 | 5623.258 | 574.583 | -2180.674
| 6200 | 24.836 | 284.761 | 5714.009 | 585.284 | -2221.29
| 6300 | 24.836 | 284.761 | 5804.761 | 595.986 | -2261.906
| 6400 | 24.836 | 284.761 | 5895.512 | 606.688 | -2302.522
| 6500 | 24.836 | 284.761 | 5986.263 | 617.39 | -2343.138
| 6600 | 24.836 | 284.761 | 6077.015 | 628.092 | -2383.754
| 6700 | 24.836 | 284.761 | 6167.766 | 638.794 | -2424.37
| 6750.542 | 24.836 | 284.761 | 6213.634 | 644.202 | -2444.898
| 6800 | 24.094 | 284.761 | 6258.651 | 649.421 | -2464.704
| 6900 | 22.594 | 284.761 | 6350.462 | 659.517 | -2503.021
| 7000 | 21.094 | 284.761 | 6443.28 | 668.997 | -2539
| 7100 | 19.594 | 284.761 | 6537.039 | 677.855 | -2572.617
| 7200 | 18.094 | 284.761 | 6631.676 | 686.084 | -2603.85
| 7300 | 16.594 | 284.761 | 6727.127 | 693.68 | -2632.676
| 7400 | 15.094 | 284.761 | 6823.325 | 700.636 | -2659.076
| 7500 | 13.594 | 284.761 | 6920.205 | 706.948 | -2683.033
| 7600 | 12.094 | 284.761 | 7017.7 | 712.612 | -2704.528
| 7700 | 10.594 | 284.761 | 7115.743 | 717.624 | -2723.549
| 7800 | 9.094 | 284.761 | 7214.268 | 721.98 | -2740.081
| 7900 | 7.594 | 284.761 | 7313.207 | 725.677 | -2754.113
| 8000 | 6.094 | 284.761 | 7412.491 | 728.713 | -2765.636
| 8100 | 4.594 | 284.761 | 7512.054 | 731.086 | -2774.642
| 8200 | 3.094 | 284.761 | 7611.826 | 732.794 | -2781.125
| 8300 | 1.594 | 284.761 | 7711.739 | 733.836 | -2785.08
| 8406.274 | 0 | 0 | 7818 | 734.213 | -2786.51
| 8500 | 0 | 0 | 7911.726 | 734.213 | -2786.51
| 8600 | 0 | 0 | 8011.726 | 734.213 | -2786.51
| 8700 | 0 | 0 | 8111.726 | 734.213 | -2786.51
| 8800 | 0 | 0 | 8211.726 | 734.213 | -2786.51
| 8900 | 0 | 0 | 8311.726 | 734.213 | -2786.51
| 9000 | 0 | 0 | 8411.726 | 734.213 | -2786.51
| 9100 | 0 | 0 | 8511.726 | 734.213 | -2786.51
| 9200 | 0 | 0 | 8611.726 | 734.213 | -2786.51
| 9300 | 0 | 0 | 8711.726 | 734.213 | -2786.51
| 9400 | 0 | 0 | 8811.726 | 734.213 | -2786.51
| 9500 | 0 | 0 | 8911.726 | 734.213 | -2786.51
| 9600 | 0 | 0 | 9011.726 | 734.213 | -2786.51
| 9700 | 0 | 0 | 9111.726 | 734.213 | -2786.51
| 9800 | 0 | 0 | 9211.726 | 734.213 | -2786.51
| 9900 | 0 | 0 | 9311.726 | 734.213 | -2786.51
| 10000 | 0 | 0 | 9411.726 | 734.213 | -2786.51
| 10100 | 0 | 0 | 9511.726 | 734.213 | -2786.51
| 10200 | 0 | 0 | 9611.726 | 734.213 | -2786.51
| 10300 | 0 | 0 | 9711.726 | 734.213 | -2786.51
| 10400 | 0 | 0 | 9811.726 | 734.213 | -2786.51
| 10500 | 0 | 0 | 9911.726 | 734.213 | -2786.51
| 10600 | 0 | 0 | 10011.726 | 734.213 | -2786.51
| 10700 | 0 | 0 | 10111.726 | 734.213 | -2786.51
| 10800 | 0 | 0 | 10211.726 | 734.213 | -2786.51
| 10900 | 0 | 0 | 10311.726 | 734.213 | -2786.51
| 11000 | 0 | 0 | 10411.726 | 734.213 | -2786.51
| 11100 | 0 | 0 | 10511.726 | 734.213 | -2786.51
| 11200 | 0 | 0 | 10611.726 | 734.213 | -2786.51
| 11300 | 0 | 0 | 10711.726 | 734.213 | -2786.51
| 11400 | 0 | 0 | 10811.726 | 734.213 | -2786.51
| 11500 | 0 | 0 | 10911.726 | 734.213 | -2786.51
| 11600 | 0 | 0 | 11011.726 | 734.213 | -2786.51
| 11700 | 0 | 0 | 11111.726 | 734.213 | -2786.51
| 11800 | 0 | 0 | 11211.726 | 734.213 | -2786.51
| 11900 | 0 | 0 | 11311.726 | 734.213 | -2786.51
| 12000 | 0 | 0 | 11411.726 | 734.213 | -2786.51
| 12100 | 0 | 0 | 11511.726 | 734.213 | -2786.51
| 12186.274 | 0 | 0 | 11598 | 734.213 | -2786.51

## Lookup (hidden)
North Reference | RetunValue | Grid Type | ReturnValue | Deviation Indicator | ReturnValue
| 2 |  | 0 |  | 2
True |  | SPCS-Colorado Central-NAD27 |  | Directional
Grid |  | SPCS-Colorado Central-NAD83 |  | High Angle
|  | SPCS-Colorado North-NAD27 |  | Horizontal
SPCS-Colorado North-NAD83
SPCS-Colorado South-NAD27
SPCS-Colorado South-NAD83
UTM-Zone 12 NAD27
UTM-Zone 12 NAD83
UTM-Zone 13 NAD27
UTM-Zone 13 NAD83