## Data
Header Information | measured depth (ft) | inclination (°) | azimuth (°) | true vertical depth (ft) | northing +N/-S (ft) | easting +E/-W (ft) | Remarks
Operator Name | 0 | 0 | 0 | 0 | 0 | 0
TEP Rocky Mountain, LLC | 100 | 0 | 0 | 100 | 0 | 0
Operator Number | 120 | 0 | 0 | 120 | 0 | 0
96850 | 200 | 1.6 | 297.019 | 199.99 | 0.507 | -0.995
Well Name and Number | 300 | 3.6 | 297.019 | 299.882 | 2.568 | -5.036
RG 434-11-298 | 400 | 5.6 | 297.019 | 399.554 | 6.211 | -12.18
API Number (if available) | 500 | 7.6 | 297.019 | 498.887 | 11.433 | -22.419
| 600 | 9.6 | 297.019 | 597.757 | 18.225 | -35.74
Location: QQ SEC TWP RGE | 700 | 11.6 | 297.019 | 696.046 | 26.582 | -52.126
NWNW 13 2S 98W | 800 | 13.6 | 297.019 | 793.633 | 36.491 | -71.558
Citing Type: Planned or Actual | 900 | 15.6 | 297.019 | 890.399 | 47.942 | -94.013
Planned | 1000 | 17.6 | 297.019 | 986.226 | 60.92 | -119.462
Deviation Indicator | 1100 | 19.6 | 297.019 | 1080.998 | 75.409 | -147.875
Directional | 1200 | 21.6 | 297.019 | 1174.599 | 91.393 | -179.218
North Reference | 1300 | 23.6 | 297.019 | 1266.915 | 108.85 | -213.451
True | 1400 | 25.6 | 297.019 | 1357.834 | 127.76 | -250.534
Grid Type | 1432.365 | 26.247 | 297.019 | 1386.942 | 134.188 | -263.138
#VALUE! | 1500 | 26.247 | 297.019 | 1447.604 | 147.777 | -289.785
| 1600 | 26.247 | 297.019 | 1537.293 | 167.867 | -329.183
| 1700 | 26.247 | 297.019 | 1626.983 | 187.958 | -368.58
| 1800 | 26.247 | 297.019 | 1716.672 | 208.049 | -407.978
| 1900 | 26.247 | 297.019 | 1806.362 | 228.14 | -447.375
| 2000 | 26.247 | 297.019 | 1896.051 | 248.231 | -486.773
| 2100 | 26.247 | 297.019 | 1985.74 | 268.322 | -526.171
| 2200 | 26.247 | 297.019 | 2075.43 | 288.413 | -565.568
| 2300 | 26.247 | 297.019 | 2165.119 | 308.504 | -604.966
| 2400 | 26.247 | 297.019 | 2254.808 | 328.595 | -644.364
| 2500 | 26.247 | 297.019 | 2344.498 | 348.686 | -683.761
| 2600 | 26.247 | 297.019 | 2434.187 | 368.777 | -723.159
| 2700 | 26.247 | 297.019 | 2523.876 | 388.868 | -762.556
| 2800 | 26.247 | 297.019 | 2613.566 | 408.959 | -801.954
| 2900 | 26.247 | 297.019 | 2703.255 | 429.049 | -841.352
| 3000 | 26.247 | 297.019 | 2792.945 | 449.14 | -880.749
| 3100 | 26.247 | 297.019 | 2882.634 | 469.231 | -920.147
| 3200 | 26.247 | 297.019 | 2972.323 | 489.322 | -959.545
| 3300 | 26.247 | 297.019 | 3062.013 | 509.413 | -998.942
| 3400 | 26.247 | 297.019 | 3151.702 | 529.504 | -1038.34
| 3500 | 26.247 | 297.019 | 3241.391 | 549.595 | -1077.738
| 3600 | 26.247 | 297.019 | 3331.081 | 569.686 | -1117.135
| 3700 | 26.247 | 297.019 | 3420.77 | 589.777 | -1156.533
| 3800 | 26.247 | 297.019 | 3510.459 | 609.868 | -1195.93
| 3900 | 26.247 | 297.019 | 3600.149 | 629.959 | -1235.328
| 4000 | 26.247 | 297.019 | 3689.838 | 650.05 | -1274.726
| 4100 | 26.247 | 297.019 | 3779.528 | 670.14 | -1314.123
| 4200 | 26.247 | 297.019 | 3869.217 | 690.231 | -1353.521
| 4300 | 26.247 | 297.019 | 3958.906 | 710.322 | -1392.919
| 4400 | 26.247 | 297.019 | 4048.596 | 730.413 | -1432.316
| 4500 | 26.247 | 297.019 | 4138.285 | 750.504 | -1471.714
| 4600 | 26.247 | 297.019 | 4227.974 | 770.595 | -1511.111
| 4700 | 26.247 | 297.019 | 4317.664 | 790.686 | -1550.509
| 4800 | 26.247 | 297.019 | 4407.353 | 810.777 | -1589.907
| 4900 | 26.247 | 297.019 | 4497.042 | 830.868 | -1629.304
| 5000 | 26.247 | 297.019 | 4586.732 | 850.959 | -1668.702
| 5100 | 26.247 | 297.019 | 4676.421 | 871.05 | -1708.1
| 5200 | 26.247 | 297.019 | 4766.111 | 891.141 | -1747.497
| 5300 | 26.247 | 297.019 | 4855.8 | 911.232 | -1786.895
| 5400 | 26.247 | 297.019 | 4945.489 | 931.322 | -1826.292
| 5500 | 26.247 | 297.019 | 5035.179 | 951.413 | -1865.69
| 5600 | 26.247 | 297.019 | 5124.868 | 971.504 | -1905.088
| 5700 | 26.247 | 297.019 | 5214.557 | 991.595 | -1944.485
| 5800 | 26.247 | 297.019 | 5304.247 | 1011.686 | -1983.883
| 5900 | 26.247 | 297.019 | 5393.936 | 1031.777 | -2023.281
| 6000 | 26.247 | 297.019 | 5483.625 | 1051.868 | -2062.678
| 6100 | 26.247 | 297.019 | 5573.315 | 1071.959 | -2102.076
| 6200 | 26.247 | 297.019 | 5663.004 | 1092.05 | -2141.473
| 6300 | 26.247 | 297.019 | 5752.694 | 1112.141 | -2180.871
| 6400 | 26.247 | 297.019 | 5842.383 | 1132.232 | -2220.269
| 6500 | 26.247 | 297.019 | 5932.072 | 1152.323 | -2259.666
| 6600 | 26.247 | 297.019 | 6021.762 | 1172.413 | -2299.064
| 6700 | 26.247 | 297.019 | 6111.451 | 1192.504 | -2338.462
| 6752.729 | 26.247 | 297.019 | 6158.743 | 1203.098 | -2359.236
| 6800 | 25.538 | 297.019 | 6201.269 | 1212.476 | -2377.625
| 6900 | 24.038 | 297.019 | 6292.052 | 1231.522 | -2414.974
| 7000 | 22.538 | 297.019 | 6383.902 | 1249.483 | -2450.194
| 7100 | 21.038 | 297.019 | 6476.756 | 1266.344 | -2483.259
| 7200 | 19.538 | 297.019 | 6570.549 | 1282.096 | -2514.148
| 7300 | 18.038 | 297.019 | 6665.218 | 1296.727 | -2542.839
| 7400 | 16.538 | 297.019 | 6760.698 | 1310.227 | -2569.313
| 7500 | 15.038 | 297.019 | 6856.922 | 1322.588 | -2593.55
| 7600 | 13.538 | 297.019 | 6953.826 | 1333.799 | -2615.536
| 7700 | 12.038 | 297.019 | 7051.343 | 1343.855 | -2635.254
| 7800 | 10.538 | 297.019 | 7149.406 | 1352.747 | -2652.692
| 7900 | 9.038 | 297.019 | 7247.947 | 1360.47 | -2667.837
| 8000 | 7.538 | 297.019 | 7346.9 | 1367.019 | -2680.678
| 8100 | 6.038 | 297.019 | 7446.196 | 1372.388 | -2691.208
| 8200 | 4.538 | 297.019 | 7545.767 | 1376.575 | -2699.418
| 8300 | 3.038 | 297.019 | 7645.546 | 1379.576 | -2705.304
| 8400 | 1.538 | 297.019 | 7745.463 | 1381.39 | -2708.86
| 8502.549 | 0 | 0 | 7848 | 1382.016 | -2710.087
| 8600 | 0 | 0 | 7945.451 | 1382.016 | -2710.087
| 8700 | 0 | 0 | 8045.451 | 1382.016 | -2710.087
| 8800 | 0 | 0 | 8145.451 | 1382.016 | -2710.087
| 8900 | 0 | 0 | 8245.451 | 1382.016 | -2710.087
| 9000 | 0 | 0 | 8345.451 | 1382.016 | -2710.087
| 9100 | 0 | 0 | 8445.451 | 1382.016 | -2710.087
| 9200 | 0 | 0 | 8545.451 | 1382.016 | -2710.087
| 9300 | 0 | 0 | 8645.451 | 1382.016 | -2710.087
| 9400 | 0 | 0 | 8745.451 | 1382.016 | -2710.087
| 9500 | 0 | 0 | 8845.451 | 1382.016 | -2710.087
| 9600 | 0 | 0 | 8945.451 | 1382.016 | -2710.087
| 9700 | 0 | 0 | 9045.451 | 1382.016 | -2710.087
| 9800 | 0 | 0 | 9145.451 | 1382.016 | -2710.087
| 9900 | 0 | 0 | 9245.451 | 1382.016 | -2710.087
| 10000 | 0 | 0 | 9345.451 | 1382.016 | -2710.087
| 10100 | 0 | 0 | 9445.451 | 1382.016 | -2710.087
| 10200 | 0 | 0 | 9545.451 | 1382.016 | -2710.087
| 10300 | 0 | 0 | 9645.451 | 1382.016 | -2710.087
| 10400 | 0 | 0 | 9745.451 | 1382.016 | -2710.087
| 10500 | 0 | 0 | 9845.451 | 1382.016 | -2710.087
| 10600 | 0 | 0 | 9945.451 | 1382.016 | -2710.087
| 10700 | 0 | 0 | 10045.451 | 1382.016 | -2710.087
| 10800 | 0 | 0 | 10145.451 | 1382.016 | -2710.087
| 10900 | 0 | 0 | 10245.451 | 1382.016 | -2710.087
| 11000 | 0 | 0 | 10345.451 | 1382.016 | -2710.087
| 11100 | 0 | 0 | 10445.451 | 1382.016 | -2710.087
| 11200 | 0 | 0 | 10545.451 | 1382.016 | -2710.087
| 11300 | 0 | 0 | 10645.451 | 1382.016 | -2710.087
| 11400 | 0 | 0 | 10745.451 | 1382.016 | -2710.087
| 11500 | 0 | 0 | 10845.451 | 1382.016 | -2710.087
| 11600 | 0 | 0 | 10945.451 | 1382.016 | -2710.087
| 11700 | 0 | 0 | 11045.451 | 1382.016 | -2710.087
| 11800 | 0 | 0 | 11145.451 | 1382.016 | -2710.087
| 11900 | 0 | 0 | 11245.451 | 1382.016 | -2710.087
| 12000 | 0 | 0 | 11345.451 | 1382.016 | -2710.087
| 12100 | 0 | 0 | 11445.451 | 1382.016 | -2710.087
| 12200 | 0 | 0 | 11545.451 | 1382.016 | -2710.087
| 12282.549 | 0 | 0 | 11628 | 1382.016 | -2710.087

## Lookup (hidden)
North Reference | RetunValue | Grid Type | ReturnValue | Deviation Indicator | ReturnValue
| 2 |  | 0 |  | 2
True |  | SPCS-Colorado Central-NAD27 |  | Directional
Grid |  | SPCS-Colorado Central-NAD83 |  | High Angle
|  | SPCS-Colorado North-NAD27 |  | Horizontal
SPCS-Colorado North-NAD83
SPCS-Colorado South-NAD27
SPCS-Colorado South-NAD83
UTM-Zone 12 NAD27
UTM-Zone 12 NAD83
UTM-Zone 13 NAD27
UTM-Zone 13 NAD83