## Data
Header Information | measured depth (ft) | inclination (°) | azimuth (°) | true vertical depth (ft) | northing +N/-S (ft) | easting +E/-W (ft) | Remarks
Operator Name | 0 | 0 | 0 | 0 | 0 | 0
TEP Rocky Mountain, LLC | 100 | 0 | 0 | 100 | 0 | 0
Operator Number | 120 | 0 | 0 | 120 | 0 | 0
96850 | 200 | 1.6 | 302.651 | 199.99 | 0.603 | -0.94
Well Name and Number | 300 | 3.6 | 302.651 | 299.882 | 3.05 | -4.76
RG 334-11-298 | 400 | 5.6 | 302.651 | 399.554 | 7.377 | -11.512
API Number (if available) | 500 | 7.6 | 302.651 | 498.887 | 13.577 | -21.189
| 600 | 9.6 | 302.651 | 597.757 | 21.645 | -33.779
Location: QQ SEC TWP RGE | 700 | 11.6 | 302.651 | 696.046 | 31.569 | -49.266
NWNW 13 2S 98W | 800 | 13.6 | 302.651 | 793.633 | 43.337 | -67.632
Citing Type: Planned or Actual | 900 | 15.6 | 302.651 | 890.399 | 56.936 | -88.855
Planned | 1000 | 17.6 | 302.651 | 986.226 | 72.349 | -112.907
Deviation Indicator | 1100 | 19.6 | 302.651 | 1080.998 | 89.557 | -139.762
Directional | 1200 | 21.6 | 302.651 | 1174.599 | 108.539 | -169.384
North Reference | 1300 | 23.6 | 302.651 | 1266.915 | 129.271 | -201.739
True | 1400 | 25.6 | 302.651 | 1357.834 | 151.729 | -236.787
Grid Type | 1500 | 27.6 | 302.651 | 1447.245 | 175.885 | -274.485
#VALUE! | 1513.637 | 27.873 | 302.651 | 1459.316 | 179.31 | -279.829
| 1600 | 27.873 | 302.651 | 1535.659 | 201.093 | -313.824
| 1700 | 27.873 | 302.651 | 1624.058 | 226.316 | -353.187
| 1800 | 27.873 | 302.651 | 1712.457 | 251.539 | -392.55
| 1900 | 27.873 | 302.651 | 1800.856 | 276.762 | -431.913
| 2000 | 27.873 | 302.651 | 1889.255 | 301.986 | -471.276
| 2100 | 27.873 | 302.651 | 1977.653 | 327.209 | -510.639
| 2200 | 27.873 | 302.651 | 2066.052 | 352.432 | -550.002
| 2300 | 27.873 | 302.651 | 2154.451 | 377.655 | -589.365
| 2400 | 27.873 | 302.651 | 2242.85 | 402.878 | -628.728
| 2500 | 27.873 | 302.651 | 2331.249 | 428.101 | -668.091
| 2600 | 27.873 | 302.651 | 2419.647 | 453.324 | -707.454
| 2700 | 27.873 | 302.651 | 2508.046 | 478.547 | -746.817
| 2800 | 27.873 | 302.651 | 2596.445 | 503.771 | -786.18
| 2900 | 27.873 | 302.651 | 2684.844 | 528.994 | -825.543
| 3000 | 27.873 | 302.651 | 2773.243 | 554.217 | -864.906
| 3100 | 27.873 | 302.651 | 2861.642 | 579.44 | -904.268
| 3200 | 27.873 | 302.651 | 2950.04 | 604.663 | -943.631
| 3300 | 27.873 | 302.651 | 3038.439 | 629.886 | -982.994
| 3400 | 27.873 | 302.651 | 3126.838 | 655.109 | -1022.357
| 3500 | 27.873 | 302.651 | 3215.237 | 680.333 | -1061.72
| 3600 | 27.873 | 302.651 | 3303.636 | 705.556 | -1101.083
| 3700 | 27.873 | 302.651 | 3392.034 | 730.779 | -1140.446
| 3800 | 27.873 | 302.651 | 3480.433 | 756.002 | -1179.809
| 3900 | 27.873 | 302.651 | 3568.832 | 781.225 | -1219.172
| 4000 | 27.873 | 302.651 | 3657.231 | 806.448 | -1258.535
| 4100 | 27.873 | 302.651 | 3745.63 | 831.671 | -1297.898
| 4200 | 27.873 | 302.651 | 3834.028 | 856.894 | -1337.261
| 4300 | 27.873 | 302.651 | 3922.427 | 882.118 | -1376.624
| 4400 | 27.873 | 302.651 | 4010.826 | 907.341 | -1415.987
| 4500 | 27.873 | 302.651 | 4099.225 | 932.564 | -1455.35
| 4600 | 27.873 | 302.651 | 4187.624 | 957.787 | -1494.713
| 4700 | 27.873 | 302.651 | 4276.023 | 983.01 | -1534.076
| 4800 | 27.873 | 302.651 | 4364.421 | 1008.233 | -1573.439
| 4900 | 27.873 | 302.651 | 4452.82 | 1033.456 | -1612.802
| 5000 | 27.873 | 302.651 | 4541.219 | 1058.679 | -1652.165
| 5100 | 27.873 | 302.651 | 4629.618 | 1083.903 | -1691.528
| 5200 | 27.873 | 302.651 | 4718.017 | 1109.126 | -1730.891
| 5300 | 27.873 | 302.651 | 4806.415 | 1134.349 | -1770.254
| 5400 | 27.873 | 302.651 | 4894.814 | 1159.572 | -1809.617
| 5500 | 27.873 | 302.651 | 4983.213 | 1184.795 | -1848.98
| 5600 | 27.873 | 302.651 | 5071.612 | 1210.018 | -1888.343
| 5700 | 27.873 | 302.651 | 5160.011 | 1235.241 | -1927.706
| 5800 | 27.873 | 302.651 | 5248.41 | 1260.464 | -1967.069
| 5900 | 27.873 | 302.651 | 5336.808 | 1285.688 | -2006.432
| 6000 | 27.873 | 302.651 | 5425.207 | 1310.911 | -2045.795
| 6100 | 27.873 | 302.651 | 5513.606 | 1336.134 | -2085.158
| 6200 | 27.873 | 302.651 | 5602.005 | 1361.357 | -2124.521
| 6300 | 27.873 | 302.651 | 5690.404 | 1386.58 | -2163.884
| 6400 | 27.873 | 302.651 | 5778.802 | 1411.803 | -2203.247
| 6500 | 27.873 | 302.651 | 5867.201 | 1437.026 | -2242.609
| 6600 | 27.873 | 302.651 | 5955.6 | 1462.249 | -2281.972
| 6700 | 27.873 | 302.651 | 6043.999 | 1487.473 | -2321.335
| 6754.579 | 27.873 | 302.651 | 6092.246 | 1501.239 | -2342.819
| 6800 | 27.191 | 302.651 | 6132.523 | 1512.567 | -2360.497
| 6900 | 25.691 | 302.651 | 6222.059 | 1536.59 | -2397.987
| 7000 | 24.191 | 302.651 | 6312.731 | 1559.34 | -2433.492
| 7100 | 22.691 | 302.651 | 6404.475 | 1580.803 | -2466.985
| 7200 | 21.191 | 302.651 | 6497.229 | 1600.962 | -2498.445
| 7300 | 19.691 | 302.651 | 6590.929 | 1619.804 | -2527.85
| 7400 | 18.191 | 302.651 | 6685.512 | 1637.316 | -2555.18
| 7500 | 16.691 | 302.651 | 6780.911 | 1653.487 | -2580.416
| 7600 | 15.191 | 302.651 | 6877.063 | 1668.305 | -2603.54
| 7700 | 13.691 | 302.651 | 6973.9 | 1681.76 | -2624.538
| 7800 | 12.191 | 302.651 | 7071.357 | 1693.842 | -2643.394
| 7900 | 10.691 | 302.651 | 7169.367 | 1704.544 | -2660.095
| 8000 | 9.191 | 302.651 | 7267.863 | 1713.858 | -2674.63
| 8100 | 7.691 | 302.651 | 7366.777 | 1721.778 | -2686.99
| 8200 | 6.191 | 302.651 | 7466.041 | 1728.298 | -2697.165
| 8300 | 4.691 | 302.651 | 7565.588 | 1733.414 | -2705.149
| 8400 | 3.191 | 302.651 | 7665.348 | 1737.123 | -2710.937
| 8500 | 1.691 | 302.651 | 7765.255 | 1739.421 | -2714.523
| 8600 | 0.191 | 302.651 | 7865.238 | 1740.307 | -2715.907
| 8612.762 | 0 | 0 | 7878 | 1740.319 | -2715.925
| 8700 | 0 | 0 | 7965.238 | 1740.319 | -2715.925
| 8800 | 0 | 0 | 8065.238 | 1740.319 | -2715.925
| 8900 | 0 | 0 | 8165.238 | 1740.319 | -2715.925
| 9000 | 0 | 0 | 8265.238 | 1740.319 | -2715.925
| 9100 | 0 | 0 | 8365.238 | 1740.319 | -2715.925
| 9200 | 0 | 0 | 8465.238 | 1740.319 | -2715.925
| 9300 | 0 | 0 | 8565.238 | 1740.319 | -2715.925
| 9400 | 0 | 0 | 8665.238 | 1740.319 | -2715.925
| 9500 | 0 | 0 | 8765.238 | 1740.319 | -2715.925
| 9600 | 0 | 0 | 8865.238 | 1740.319 | -2715.925
| 9700 | 0 | 0 | 8965.238 | 1740.319 | -2715.925
| 9800 | 0 | 0 | 9065.238 | 1740.319 | -2715.925
| 9900 | 0 | 0 | 9165.238 | 1740.319 | -2715.925
| 10000 | 0 | 0 | 9265.238 | 1740.319 | -2715.925
| 10100 | 0 | 0 | 9365.238 | 1740.319 | -2715.925
| 10200 | 0 | 0 | 9465.238 | 1740.319 | -2715.925
| 10300 | 0 | 0 | 9565.238 | 1740.319 | -2715.925
| 10400 | 0 | 0 | 9665.238 | 1740.319 | -2715.925
| 10500 | 0 | 0 | 9765.238 | 1740.319 | -2715.925
| 10600 | 0 | 0 | 9865.238 | 1740.319 | -2715.925
| 10700 | 0 | 0 | 9965.238 | 1740.319 | -2715.925
| 10800 | 0 | 0 | 10065.238 | 1740.319 | -2715.925
| 10900 | 0 | 0 | 10165.238 | 1740.319 | -2715.925
| 11000 | 0 | 0 | 10265.238 | 1740.319 | -2715.925
| 11100 | 0 | 0 | 10365.238 | 1740.319 | -2715.925
| 11200 | 0 | 0 | 10465.238 | 1740.319 | -2715.925
| 11300 | 0 | 0 | 10565.238 | 1740.319 | -2715.925
| 11400 | 0 | 0 | 10665.238 | 1740.319 | -2715.925
| 11500 | 0 | 0 | 10765.238 | 1740.319 | -2715.925
| 11600 | 0 | 0 | 10865.238 | 1740.319 | -2715.925
| 11700 | 0 | 0 | 10965.238 | 1740.319 | -2715.925
| 11800 | 0 | 0 | 11065.238 | 1740.319 | -2715.925
| 11900 | 0 | 0 | 11165.238 | 1740.319 | -2715.925
| 12000 | 0 | 0 | 11265.238 | 1740.319 | -2715.925
| 12100 | 0 | 0 | 11365.238 | 1740.319 | -2715.925
| 12200 | 0 | 0 | 11465.238 | 1740.319 | -2715.925
| 12300 | 0 | 0 | 11565.238 | 1740.319 | -2715.925
| 12392.762 | 0 | 0 | 11658 | 1740.319 | -2715.925

## Lookup (hidden)
North Reference | RetunValue | Grid Type | ReturnValue | Deviation Indicator | ReturnValue
| 2 |  | 0 |  | 2
True |  | SPCS-Colorado Central-NAD27 |  | Directional
Grid |  | SPCS-Colorado Central-NAD83 |  | High Angle
|  | SPCS-Colorado North-NAD27 |  | Horizontal
SPCS-Colorado North-NAD83
SPCS-Colorado South-NAD27
SPCS-Colorado South-NAD83
UTM-Zone 12 NAD27
UTM-Zone 12 NAD83
UTM-Zone 13 NAD27
UTM-Zone 13 NAD83