## Data
Header Information | measured depth (ft) | inclination (°) | azimuth (°) | true vertical depth (ft) | northing +N/-S (ft) | easting +E/-W (ft) | Remarks
Operator Name | 0 | 0 | 0 | 0 | 0 | 0
TEP Rocky Mountain, LLC | 100 | 0 | 0 | 100 | 0 | 0
Operator Number | 120 | 0 | 0 | 120 | 0 | 0
96850 | 200 | 1.6 | 308.001 | 199.99 | 0.688 | -0.88
Well Name and Number | 300 | 3.6 | 308.001 | 299.882 | 3.48 | -4.455
RG 34-11-298 | 400 | 5.6 | 308.001 | 399.554 | 8.418 | -10.774
API Number (if available) | 500 | 7.6 | 308.001 | 498.887 | 15.494 | -19.83
| 600 | 9.6 | 308.001 | 597.757 | 24.7 | -31.613
Location: QQ SEC TWP RGE | 700 | 11.6 | 308.001 | 696.046 | 36.025 | -46.108
NWNW 13 2S 98W | 800 | 13.6 | 308.001 | 793.633 | 49.455 | -63.297
Citing Type: Planned or Actual | 900 | 15.6 | 308.001 | 890.399 | 64.973 | -83.159
Planned | 1000 | 17.6 | 308.001 | 986.226 | 82.562 | -105.67
Deviation Indicator | 1100 | 19.6 | 308.001 | 1080.998 | 102.198 | -130.802
Directional | 1200 | 21.6 | 308.001 | 1174.599 | 123.859 | -158.526
North Reference | 1300 | 23.6 | 308.001 | 1266.915 | 147.519 | -188.807
True | 1400 | 25.6 | 308.001 | 1357.834 | 173.147 | -221.608
Grid Type | 1500 | 27.6 | 308.001 | 1447.245 | 200.713 | -256.889
#VALUE! | 1600 | 29.6 | 308.001 | 1535.039 | 230.183 | -294.608
| 1616.561 | 29.931 | 308.001 | 1549.415 | 235.245 | -301.087
| 1700 | 29.931 | 308.001 | 1621.726 | 260.878 | -333.893
| 1800 | 29.931 | 308.001 | 1708.388 | 291.598 | -373.211
| 1900 | 29.931 | 308.001 | 1795.051 | 322.318 | -412.529
| 2000 | 29.931 | 308.001 | 1881.713 | 353.038 | -451.847
| 2100 | 29.931 | 308.001 | 1968.376 | 383.757 | -491.165
| 2200 | 29.931 | 308.001 | 2055.038 | 414.477 | -530.483
| 2300 | 29.931 | 308.001 | 2141.701 | 445.197 | -569.801
| 2400 | 29.931 | 308.001 | 2228.363 | 475.917 | -609.119
| 2500 | 29.931 | 308.001 | 2315.026 | 506.637 | -648.437
| 2600 | 29.931 | 308.001 | 2401.688 | 537.357 | -687.755
| 2700 | 29.931 | 308.001 | 2488.351 | 568.077 | -727.072
| 2800 | 29.931 | 308.001 | 2575.013 | 598.797 | -766.39
| 2900 | 29.931 | 308.001 | 2661.676 | 629.517 | -805.708
| 3000 | 29.931 | 308.001 | 2748.338 | 660.237 | -845.026
| 3100 | 29.931 | 308.001 | 2835.001 | 690.956 | -884.344
| 3200 | 29.931 | 308.001 | 2921.663 | 721.676 | -923.662
| 3300 | 29.931 | 308.001 | 3008.326 | 752.396 | -962.98
| 3400 | 29.931 | 308.001 | 3094.988 | 783.116 | -1002.298
| 3500 | 29.931 | 308.001 | 3181.651 | 813.836 | -1041.616
| 3600 | 29.931 | 308.001 | 3268.313 | 844.556 | -1080.934
| 3700 | 29.931 | 308.001 | 3354.976 | 875.276 | -1120.252
| 3800 | 29.931 | 308.001 | 3441.638 | 905.996 | -1159.57
| 3900 | 29.931 | 308.001 | 3528.301 | 936.716 | -1198.887
| 4000 | 29.931 | 308.001 | 3614.963 | 967.436 | -1238.205
| 4100 | 29.931 | 308.001 | 3701.626 | 998.156 | -1277.523
| 4200 | 29.931 | 308.001 | 3788.288 | 1028.875 | -1316.841
| 4300 | 29.931 | 308.001 | 3874.951 | 1059.595 | -1356.159
| 4400 | 29.931 | 308.001 | 3961.613 | 1090.315 | -1395.477
| 4500 | 29.931 | 308.001 | 4048.276 | 1121.035 | -1434.795
| 4600 | 29.931 | 308.001 | 4134.938 | 1151.755 | -1474.113
| 4700 | 29.931 | 308.001 | 4221.601 | 1182.475 | -1513.431
| 4800 | 29.931 | 308.001 | 4308.263 | 1213.195 | -1552.749
| 4900 | 29.931 | 308.001 | 4394.926 | 1243.915 | -1592.067
| 5000 | 29.931 | 308.001 | 4481.588 | 1274.635 | -1631.385
| 5100 | 29.931 | 308.001 | 4568.251 | 1305.355 | -1670.702
| 5200 | 29.931 | 308.001 | 4654.913 | 1336.074 | -1710.02
| 5300 | 29.931 | 308.001 | 4741.576 | 1366.794 | -1749.338
| 5400 | 29.931 | 308.001 | 4828.238 | 1397.514 | -1788.656
| 5500 | 29.931 | 308.001 | 4914.901 | 1428.234 | -1827.974
| 5600 | 29.931 | 308.001 | 5001.563 | 1458.954 | -1867.292
| 5700 | 29.931 | 308.001 | 5088.226 | 1489.674 | -1906.61
| 5800 | 29.931 | 308.001 | 5174.888 | 1520.394 | -1945.928
| 5900 | 29.931 | 308.001 | 5261.551 | 1551.114 | -1985.246
| 6000 | 29.931 | 308.001 | 5348.213 | 1581.834 | -2024.564
| 6100 | 29.931 | 308.001 | 5434.876 | 1612.554 | -2063.882
| 6200 | 29.931 | 308.001 | 5521.538 | 1643.274 | -2103.2
| 6300 | 29.931 | 308.001 | 5608.201 | 1673.993 | -2142.517
| 6400 | 29.931 | 308.001 | 5694.863 | 1704.713 | -2181.835
| 6500 | 29.931 | 308.001 | 5781.526 | 1735.433 | -2221.153
| 6600 | 29.931 | 308.001 | 5868.188 | 1766.153 | -2260.471
| 6700 | 29.931 | 308.001 | 5954.851 | 1796.873 | -2299.789
| 6754.536 | 29.931 | 308.001 | 6002.113 | 1813.627 | -2321.232
| 6800 | 29.249 | 308.001 | 6041.647 | 1827.448 | -2338.922
| 6900 | 27.749 | 308.001 | 6129.527 | 1856.824 | -2376.52
| 7000 | 26.249 | 308.001 | 6218.626 | 1884.774 | -2412.292
| 7100 | 24.749 | 308.001 | 6308.882 | 1911.278 | -2446.215
| 7200 | 23.249 | 308.001 | 6400.235 | 1936.319 | -2478.263
| 7300 | 21.749 | 308.001 | 6492.62 | 1959.878 | -2508.417
| 7400 | 20.249 | 308.001 | 6585.976 | 1981.941 | -2536.655
| 7500 | 18.749 | 308.001 | 6680.238 | 2002.491 | -2562.957
| 7600 | 17.249 | 308.001 | 6775.341 | 2021.516 | -2587.306
| 7700 | 15.749 | 308.001 | 6871.221 | 2039.001 | -2609.684
| 7800 | 14.249 | 308.001 | 6967.811 | 2054.934 | -2630.078
| 7900 | 12.749 | 308.001 | 7065.046 | 2069.306 | -2648.471
| 8000 | 11.249 | 308.001 | 7162.858 | 2082.105 | -2664.853
| 8100 | 9.749 | 308.001 | 7261.181 | 2093.324 | -2679.212
| 8200 | 8.249 | 308.001 | 7359.947 | 2102.954 | -2691.538
| 8300 | 6.749 | 308.001 | 7459.089 | 2110.99 | -2701.822
| 8400 | 5.249 | 308.001 | 7558.538 | 2117.424 | -2710.057
| 8500 | 3.749 | 308.001 | 7658.227 | 2122.254 | -2716.239
| 8600 | 2.249 | 308.001 | 7758.087 | 2125.475 | -2720.362
| 8700 | 0.749 | 308.001 | 7858.05 | 2127.086 | -2722.423
| 8749.951 | 0 | 0 | 7908 | 2127.287 | -2722.681
| 8800 | 0 | 0 | 7958.049 | 2127.287 | -2722.681
| 8900 | 0 | 0 | 8058.049 | 2127.287 | -2722.681
| 9000 | 0 | 0 | 8158.049 | 2127.287 | -2722.681
| 9100 | 0 | 0 | 8258.049 | 2127.287 | -2722.681
| 9200 | 0 | 0 | 8358.049 | 2127.287 | -2722.681
| 9300 | 0 | 0 | 8458.049 | 2127.287 | -2722.681
| 9400 | 0 | 0 | 8558.049 | 2127.287 | -2722.681
| 9500 | 0 | 0 | 8658.049 | 2127.287 | -2722.681
| 9600 | 0 | 0 | 8758.049 | 2127.287 | -2722.681
| 9700 | 0 | 0 | 8858.049 | 2127.287 | -2722.681
| 9800 | 0 | 0 | 8958.049 | 2127.287 | -2722.681
| 9900 | 0 | 0 | 9058.049 | 2127.287 | -2722.681
| 10000 | 0 | 0 | 9158.049 | 2127.287 | -2722.681
| 10100 | 0 | 0 | 9258.049 | 2127.287 | -2722.681
| 10200 | 0 | 0 | 9358.049 | 2127.287 | -2722.681
| 10300 | 0 | 0 | 9458.049 | 2127.287 | -2722.681
| 10400 | 0 | 0 | 9558.049 | 2127.287 | -2722.681
| 10500 | 0 | 0 | 9658.049 | 2127.287 | -2722.681
| 10600 | 0 | 0 | 9758.049 | 2127.287 | -2722.681
| 10700 | 0 | 0 | 9858.049 | 2127.287 | -2722.681
| 10800 | 0 | 0 | 9958.049 | 2127.287 | -2722.681
| 10900 | 0 | 0 | 10058.049 | 2127.287 | -2722.681
| 11000 | 0 | 0 | 10158.049 | 2127.287 | -2722.681
| 11100 | 0 | 0 | 10258.049 | 2127.287 | -2722.681
| 11200 | 0 | 0 | 10358.049 | 2127.287 | -2722.681
| 11300 | 0 | 0 | 10458.049 | 2127.287 | -2722.681
| 11400 | 0 | 0 | 10558.049 | 2127.287 | -2722.681
| 11500 | 0 | 0 | 10658.049 | 2127.287 | -2722.681
| 11600 | 0 | 0 | 10758.049 | 2127.287 | -2722.681
| 11700 | 0 | 0 | 10858.049 | 2127.287 | -2722.681
| 11800 | 0 | 0 | 10958.049 | 2127.287 | -2722.681
| 11900 | 0 | 0 | 11058.049 | 2127.287 | -2722.681
| 12000 | 0 | 0 | 11158.049 | 2127.287 | -2722.681
| 12100 | 0 | 0 | 11258.049 | 2127.287 | -2722.681
| 12200 | 0 | 0 | 11358.049 | 2127.287 | -2722.681
| 12300 | 0 | 0 | 11458.049 | 2127.287 | -2722.681
| 12400 | 0 | 0 | 11558.049 | 2127.287 | -2722.681
| 12500 | 0 | 0 | 11658.049 | 2127.287 | -2722.681
| 12529.951 | 0 | 0 | 11688 | 2127.287 | -2722.681

## Lookup (hidden)
North Reference | RetunValue | Grid Type | ReturnValue | Deviation Indicator | ReturnValue
| 2 |  | 0 |  | 2
True |  | SPCS-Colorado Central-NAD27 |  | Directional
Grid |  | SPCS-Colorado Central-NAD83 |  | High Angle
|  | SPCS-Colorado North-NAD27 |  | Horizontal
SPCS-Colorado North-NAD83
SPCS-Colorado South-NAD27
SPCS-Colorado South-NAD83
UTM-Zone 12 NAD27
UTM-Zone 12 NAD83
UTM-Zone 13 NAD27
UTM-Zone 13 NAD83