## Data
Header Information | measured depth (ft) | inclination (°) | azimuth (°) | true vertical depth (ft) | northing +N/-S (ft) | easting +E/-W (ft) | Remarks
Operator Name | 0 | 0 | 0 | 0 | 0 | 0
TEP Rocky Mountain, LLC | 100 | 0 | 0 | 100 | 0 | 0
Operator Number | 165 | 0 | 0 | 165 | 0 | 0
96850 | 200 | 0.7 | 0 | 199.999 | 0.214 | 0
Well Name and Number | 300 | 2.7 | 0 | 299.95 | 3.18 | 0
RG 523-12-298 | 400 | 4.7 | 0 | 399.737 | 9.633 | 0
API Number (if available) | 415 | 5 | 0 | 414.683 | 10.901 | 0
| 500 | 6.593 | 5.923 | 499.246 | 19.46 | 0.504
Location: QQ SEC TWP RGE | 600 | 8.521 | 10.018 | 598.374 | 32.467 | 2.385
NWNW 13 2S 98W | 700 | 10.475 | 12.603 | 696.998 | 48.636 | 5.658
Citing Type: Planned or Actual | 800 | 12.444 | 14.38 | 795 | 67.946 | 10.318
Planned | 900 | 14.421 | 15.678 | 892.26 | 90.375 | 16.359
Deviation Indicator | 1000 | 16.404 | 16.667 | 988.659 | 115.894 | 23.775
Directional | 1100 | 18.39 | 17.449 | 1084.08 | 144.473 | 32.556
North Reference | 1200 | 20.379 | 18.082 | 1178.406 | 176.077 | 42.691
True | 1300 | 22.37 | 18.608 | 1271.523 | 210.667 | 54.169
Grid Type | 1376.005 | 23.884 | 18.951 | 1341.418 | 238.929 | 63.781
#VALUE! | 1400 | 23.884 | 18.951 | 1363.358 | 248.117 | 66.937
| 1500 | 23.884 | 18.951 | 1454.795 | 286.412 | 80.086
| 1600 | 23.884 | 18.951 | 1546.231 | 324.707 | 93.235
| 1700 | 23.884 | 18.951 | 1637.668 | 363.001 | 106.384
| 1800 | 23.884 | 18.951 | 1729.104 | 401.296 | 119.533
| 1900 | 23.884 | 18.951 | 1820.54 | 439.59 | 132.683
| 2000 | 23.884 | 18.951 | 1911.977 | 477.885 | 145.832
| 2100 | 23.884 | 18.951 | 2003.413 | 516.18 | 158.981
| 2200 | 23.884 | 18.951 | 2094.85 | 554.474 | 172.13
| 2300 | 23.884 | 18.951 | 2186.286 | 592.769 | 185.279
| 2400 | 23.884 | 18.951 | 2277.723 | 631.063 | 198.429
| 2500 | 23.884 | 18.951 | 2369.159 | 669.358 | 211.578
| 2600 | 23.884 | 18.951 | 2460.596 | 707.652 | 224.727
| 2700 | 23.884 | 18.951 | 2552.032 | 745.947 | 237.876
| 2800 | 23.884 | 18.951 | 2643.468 | 784.242 | 251.025
| 2900 | 23.884 | 18.951 | 2734.905 | 822.536 | 264.175
| 3000 | 23.884 | 18.951 | 2826.341 | 860.831 | 277.324
| 3100 | 23.884 | 18.951 | 2917.778 | 899.125 | 290.473
| 3200 | 23.884 | 18.951 | 3009.214 | 937.42 | 303.622
| 3300 | 23.884 | 18.951 | 3100.651 | 975.715 | 316.771
| 3400 | 23.884 | 18.951 | 3192.087 | 1014.009 | 329.921
| 3500 | 23.884 | 18.951 | 3283.524 | 1052.304 | 343.07
| 3600 | 23.884 | 18.951 | 3374.96 | 1090.598 | 356.219
| 3700 | 23.884 | 18.951 | 3466.396 | 1128.893 | 369.368
| 3800 | 23.884 | 18.951 | 3557.833 | 1167.187 | 382.517
| 3900 | 23.884 | 18.951 | 3649.269 | 1205.482 | 395.667
| 4000 | 23.884 | 18.951 | 3740.706 | 1243.777 | 408.816
| 4100 | 23.884 | 18.951 | 3832.142 | 1282.071 | 421.965
| 4200 | 23.884 | 18.951 | 3923.579 | 1320.366 | 435.114
| 4300 | 23.884 | 18.951 | 4015.015 | 1358.66 | 448.263
| 4400 | 23.884 | 18.951 | 4106.452 | 1396.955 | 461.413
| 4500 | 23.884 | 18.951 | 4197.888 | 1435.249 | 474.562
| 4600 | 23.884 | 18.951 | 4289.324 | 1473.544 | 487.711
| 4700 | 23.884 | 18.951 | 4380.761 | 1511.839 | 500.86
| 4800 | 23.884 | 18.951 | 4472.197 | 1550.133 | 514.009
| 4900 | 23.884 | 18.951 | 4563.634 | 1588.428 | 527.159
| 5000 | 23.884 | 18.951 | 4655.07 | 1626.722 | 540.308
| 5100 | 23.884 | 18.951 | 4746.507 | 1665.017 | 553.457
| 5200 | 23.884 | 18.951 | 4837.943 | 1703.312 | 566.606
| 5300 | 23.884 | 18.951 | 4929.38 | 1741.606 | 579.755
| 5400 | 23.884 | 18.951 | 5020.816 | 1779.901 | 592.905
| 5500 | 23.884 | 18.951 | 5112.252 | 1818.195 | 606.054
| 5600 | 23.884 | 18.951 | 5203.689 | 1856.49 | 619.203
| 5700 | 23.884 | 18.951 | 5295.125 | 1894.784 | 632.352
| 5800 | 23.884 | 18.951 | 5386.562 | 1933.079 | 645.501
| 5900 | 23.884 | 18.951 | 5477.998 | 1971.374 | 658.651
| 6000 | 23.884 | 18.951 | 5569.435 | 2009.668 | 671.8
| 6100 | 23.884 | 18.951 | 5660.871 | 2047.963 | 684.949
| 6200 | 23.884 | 18.951 | 5752.308 | 2086.257 | 698.098
| 6300 | 23.884 | 18.951 | 5843.744 | 2124.552 | 711.248
| 6400 | 23.884 | 18.951 | 5935.18 | 2162.847 | 724.397
| 6500 | 23.884 | 18.951 | 6026.617 | 2201.141 | 737.546
| 6600 | 23.884 | 18.951 | 6118.053 | 2239.436 | 750.695
| 6700 | 23.884 | 18.951 | 6209.49 | 2277.73 | 763.844
| 6800 | 23.884 | 18.951 | 6300.926 | 2316.025 | 776.994
| 6900 | 23.884 | 18.951 | 6392.363 | 2354.319 | 790.143
| 7000 | 23.884 | 18.951 | 6483.799 | 2392.614 | 803.292
| 7100 | 23.884 | 18.951 | 6575.236 | 2430.909 | 816.441
| 7161.453 | 23.884 | 18.951 | 6631.426 | 2454.442 | 824.522
| 7200 | 23.306 | 18.951 | 6666.75 | 2469.035 | 829.532
| 7300 | 21.806 | 18.951 | 6759.098 | 2505.313 | 841.989
| 7400 | 20.306 | 18.951 | 6852.418 | 2539.293 | 853.657
| 7500 | 18.806 | 18.951 | 6946.647 | 2570.951 | 864.527
| 7600 | 17.306 | 18.951 | 7041.719 | 2600.265 | 874.593
| 7700 | 15.806 | 18.951 | 7137.571 | 2627.215 | 883.847
| 7800 | 14.306 | 18.951 | 7234.135 | 2651.783 | 892.283
| 7900 | 12.806 | 18.951 | 7331.346 | 2673.952 | 899.895
| 8000 | 11.306 | 18.951 | 7429.138 | 2693.706 | 906.678
| 8100 | 9.806 | 18.951 | 7527.443 | 2711.033 | 912.627
| 8200 | 8.306 | 18.951 | 7626.193 | 2725.919 | 917.739
| 8300 | 6.806 | 18.951 | 7725.322 | 2738.356 | 922.009
| 8400 | 5.306 | 18.951 | 7824.761 | 2748.334 | 925.435
| 8500 | 3.806 | 18.951 | 7924.442 | 2755.847 | 928.015
| 8600 | 2.306 | 18.951 | 8024.297 | 2760.889 | 929.747
| 8700 | 0.806 | 18.951 | 8124.258 | 2763.458 | 930.628
| 8753.744 | 0 | 0 | 8178 | 2763.815 | 930.751
| 8800 | 0 | 0 | 8224.256 | 2763.815 | 930.751
| 8900 | 0 | 0 | 8324.256 | 2763.815 | 930.751
| 9000 | 0 | 0 | 8424.256 | 2763.815 | 930.751
| 9100 | 0 | 0 | 8524.256 | 2763.815 | 930.751
| 9200 | 0 | 0 | 8624.256 | 2763.815 | 930.751
| 9300 | 0 | 0 | 8724.256 | 2763.815 | 930.751
| 9400 | 0 | 0 | 8824.256 | 2763.815 | 930.751
| 9500 | 0 | 0 | 8924.256 | 2763.815 | 930.751
| 9600 | 0 | 0 | 9024.256 | 2763.815 | 930.751
| 9700 | 0 | 0 | 9124.256 | 2763.815 | 930.751
| 9800 | 0 | 0 | 9224.256 | 2763.815 | 930.751
| 9900 | 0 | 0 | 9324.256 | 2763.815 | 930.751
| 10000 | 0 | 0 | 9424.256 | 2763.815 | 930.751
| 10100 | 0 | 0 | 9524.256 | 2763.815 | 930.751
| 10200 | 0 | 0 | 9624.256 | 2763.815 | 930.751
| 10300 | 0 | 0 | 9724.256 | 2763.815 | 930.751
| 10400 | 0 | 0 | 9824.256 | 2763.815 | 930.751
| 10500 | 0 | 0 | 9924.256 | 2763.815 | 930.751
| 10600 | 0 | 0 | 10024.256 | 2763.815 | 930.751
| 10700 | 0 | 0 | 10124.256 | 2763.815 | 930.751
| 10800 | 0 | 0 | 10224.256 | 2763.815 | 930.751
| 10900 | 0 | 0 | 10324.256 | 2763.815 | 930.751
| 11000 | 0 | 0 | 10424.256 | 2763.815 | 930.751
| 11100 | 0 | 0 | 10524.256 | 2763.815 | 930.751
| 11200 | 0 | 0 | 10624.256 | 2763.815 | 930.751
| 11300 | 0 | 0 | 10724.256 | 2763.815 | 930.751
| 11400 | 0 | 0 | 10824.256 | 2763.815 | 930.751
| 11500 | 0 | 0 | 10924.256 | 2763.815 | 930.751
| 11600 | 0 | 0 | 11024.256 | 2763.815 | 930.751
| 11700 | 0 | 0 | 11124.256 | 2763.815 | 930.751
| 11800 | 0 | 0 | 11224.256 | 2763.815 | 930.751
| 11900 | 0 | 0 | 11324.256 | 2763.815 | 930.751
| 12000 | 0 | 0 | 11424.256 | 2763.815 | 930.751
| 12100 | 0 | 0 | 11524.256 | 2763.815 | 930.751
| 12200 | 0 | 0 | 11624.256 | 2763.815 | 930.751
| 12300 | 0 | 0 | 11724.256 | 2763.815 | 930.751
| 12400 | 0 | 0 | 11824.256 | 2763.815 | 930.751
| 12500 | 0 | 0 | 11924.256 | 2763.815 | 930.751
| 12533.744 | 0 | 0 | 11958 | 2763.815 | 930.751

## Lookup (hidden)
North Reference | RetunValue | Grid Type | ReturnValue | Deviation Indicator | ReturnValue
| 2 |  | 0 |  | 2
True |  | SPCS-Colorado Central-NAD27 |  | Directional
Grid |  | SPCS-Colorado Central-NAD83 |  | High Angle
|  | SPCS-Colorado North-NAD27 |  | Horizontal
SPCS-Colorado North-NAD83
SPCS-Colorado South-NAD27
SPCS-Colorado South-NAD83
UTM-Zone 12 NAD27
UTM-Zone 12 NAD83
UTM-Zone 13 NAD27
UTM-Zone 13 NAD83